## Omni-Impulsive
Ballons - Nevaton OMNI | [13 empty] | Clapper - Nevaton Omni
ISO 3382 OCTAVE BAND ACOUSTICAL PARAMETERS | [13 empty] | ISO 3382 OCTAVE BAND ACOUSTICAL PARAMETERS
Filename | Freq. [Hz] | 31.5 | 63 | 125 | 250 | 500 | 1000 | 2000 | 4000 | 8000 | 16000 | A | Lin | Filename | Freq. [Hz] | 31.5 | 63 | 125 | 250 | 500 | 1000 | 2000 | 4000 | 8000 | 16000 | A | Lin
Balloons-Nevaton-Omni.wav* - Adobe Audition | Signal [dB] | 75.434 | 84.568 | 99.189 | 105.618 | 108.312 | 102.355 | 101.078 | 105.866 | 99.067 | 91.285 | 111.421 | 113.233 | Clapper-Nevaton-Omni.wav* - Adobe Audition | Signal [dB] | 52.302 | 61.741 | 76.57 | 86.03 | 92.134 | 91.842 | 93.691 | 98.284 | 93.196 | 83.543 | 102.308 | 102.064
Balloons-Nevaton-Omni.wav* - Adobe Audition | Noise [dB] | 26.656 | 24.776 | 22.764 | 27.337 | 27.692 | 26.575 | 22.689 | 18.631 | 12.265 | 5.143 | 30.954 | 34.985 | Clapper-Nevaton-Omni.wav* - Adobe Audition | Noise [dB] | 19.364 | 20.181 | 25.276 | 27.823 | 27.852 | 26.192 | 22.843 | 17.73 | 8.893 | 2.09 | 30.855 | 34.517
Balloons-Nevaton-Omni.wav* - Adobe Audition | strenGth [dB] | 6.434 | 15.568 | 30.189 | 36.618 | 39.312 | 33.355 | 32.078 | 36.866 | 30.067 | 22.285 | 34.421 | 34.233 | Clapper-Nevaton-Omni.wav* - Adobe Audition | strenGth [dB] | -16.698 | -7.259 | 7.57 | 17.03 | 23.134 | 22.842 | 24.691 | 29.284 | 24.196 | 14.543 | 25.308 | 23.064
Balloons-Nevaton-Omni.wav* - Adobe Audition | C50 [dB] | 2.749 | 3.285 | -0.489 | -4.128 | -1.527 | 0.388 | -0.207 | 1.309 | 1.196 | 5.738 | 0.177 | -0.924 | Clapper-Nevaton-Omni.wav* - Adobe Audition | C50 [dB] | -8.693 | 0.582 | -5.035 | -3.346 | -3.651 | -1.831 | -1.524 | -0.625 | 1.053 | 4.977 | -0.86 | -1.001
Balloons-Nevaton-Omni.wav* - Adobe Audition | C80 [dB] | 5.454 | 4.39 | 0.096 | -0.971 | 2.184 | 3.495 | 2.486 | 4.098 | 4.727 | 10.014 | 3.197 | 2.099 | Clapper-Nevaton-Omni.wav* - Adobe Audition | C80 [dB] | -7.995 | 2.947 | -0.693 | -0.627 | 2.219 | 1.251 | 2.21 | 2.691 | 4.544 | 9.609 | 2.631 | 2.531
Balloons-Nevaton-Omni.wav* - Adobe Audition | D50 [%] | 65.315 | 68.056 | 47.187 | 27.878 | 41.301 | 52.233 | 48.81 | 57.477 | 56.84 | 78.939 | 51.021 | 44.702 | Clapper-Nevaton-Omni.wav* - Adobe Audition | D50 [%] | 11.902 | 53.343 | 23.879 | 31.64 | 30.137 | 39.612 | 41.313 | 46.411 | 56.031 | 75.876 | 45.067 | 44.263
Balloons-Nevaton-Omni.wav* - Adobe Audition | ts [ms] | 100.816 | 76.165 | 120.619 | 126.414 | 94.777 | 76.75 | 78.62 | 64.685 | 56.826 | 31.906 | 75.585 | 88.426 | Clapper-Nevaton-Omni.wav* - Adobe Audition | ts [ms] | 1306.082 | 105.428 | 132.84 | 122.712 | 101.158 | 100.775 | 85.296 | 78.954 | 59.452 | 36.908 | 80.649 | 82.517
Balloons-Nevaton-Omni.wav* - Adobe Audition | EDT [s] | 0.853 | 1.344 | 1.685 | 1.577 | 1.449 | 1.313 | 1.249 | 1.073 | 0.799 | 0.489 | 1.231 | 1.371 | Clapper-Nevaton-Omni.wav* - Adobe Audition | EDT [s] | 16.696 | 0.928 | 1.447 | 1.406 | 1.289 | 1.329 | 1.138 | 1.098 | 0.807 | 0.461 | 1.111 | 1.128
Balloons-Nevaton-Omni.wav* - Adobe Audition | Tuser [s] | 0.844 | 1.229 | 1.706 | 1.561 | 1.547 | 1.408 | 1.2 | 1.138 | 0.748 | 0.468 | 1.325 | 1.431 | Clapper-Nevaton-Omni.wav* - Adobe Audition | Tuser [s] | 4.318 | 0.836 | 1.886 | 1.91 | 1.46 | 1.178 | 1.292 | 1.102 | 0.813 | 0.48 | 1.162 | 1.188
Balloons-Nevaton-Omni.wav* - Adobe Audition | T20 [s] | 1.053 | 1.091 | 1.957 | 1.665 | 1.555 | 1.323 | 1.188 | 1.122 | 0.789 | 0.483 | 1.338 | 1.514 | Clapper-Nevaton-Omni.wav* - Adobe Audition | T20 [s] | 3.32 | -- | 2.06 | 1.762 | 1.442 | 1.241 | 1.277 | 1.084 | 0.877 | 0.501 | 1.175 | 1.233
Balloons-Nevaton-Omni.wav* - Adobe Audition | T30 [s] | 1.936 | 1.232 | 2.086 | 1.699 | 1.649 | 1.325 | 1.239 | 1.135 | 0.841 | 0.51 | 1.41 | 1.612 | Clapper-Nevaton-Omni.wav* - Adobe Audition | T30 [s] | 3.172 | -- | 2.038 | 1.728 | 1.468 | 1.285 | 1.266 | 1.084 | 0.877 | 0.546 | 1.198 | 1.279
Balloons-Nevaton-Omni.wav* - Adobe Audition | Peakiness[dB] | 18.929 | 23.287 | 21.548 | 20.244 | 26.069 | 28.062 | 30.024 | 32.546 | 32.154 | 32.651 | 31.996 | 31.479 | Clapper-Nevaton-Omni.wav* - Adobe Audition | Peakiness[dB] | 11.772 | 19.618 | 19.385 | 19.482 | 23.684 | 22.04 | 26.622 | 28.961 | 29.934 | 31.244 | 28.663 | 28.853
Balloons-Nevaton-Omni.wav* - Adobe Audition | Millisecs[dB] | 18.836 | 23.051 | 20.977 | 18.651 | 23.479 | 23.446 | 25.063 | 27.763 | 24.227 | 25.496 | 25.466 | 24.173 | Clapper-Nevaton-Omni.wav* - Adobe Audition | Millisecs[dB] | 11.661 | 19.369 | 18.745 | 18.003 | 21.104 | 18.304 | 20.604 | 21.691 | 23.482 | 23.284 | 19.495 | 18.6
Balloons-Nevaton-Omni.wav* - Adobe Audition | Impulsivs[dB] | 15.458 | [11 empty] | Clapper-Nevaton-Omni.wav* - Adobe Audition | Impulsivs[dB] | 6.885 | 15.15 | 13.542 | 13
ISO 3382 OCTAVE BAND ACOUSTICAL PARAMETERS | [13 empty] | ISO 3382 OCTAVE BAND ACOUSTICAL PARAMETERS
Filename | Freq. [Hz] | 31.5 | 63 | 125 | 250 | 500 | 1000 | 2000 | 4000 | 8000 | 16000 | A | Lin | Filename | Freq. [Hz] | 31.5 | 63 | 125 | 250 | 500 | 1000 | 2000 | 4000 | 8000 | 16000 | A | Lin
Balloons-Nevaton-Omni.wav* - Adobe Audition | Signal [dB] | 68.886 | 79.4 | 94.014 | 101.29 | 102.435 | 95.162 | 97.951 | 93.875 | 91.212 | 81.832 | 104.481 | 107.161 | Clapper-Nevaton-Omni.wav - Adobe Audition | Signal [dB] | 56.173 | 60.922 | 76.414 | 86.83 | 90.339 | 90.21 | 91.896 | 96.575 | 92.298 | 81.26 | 100.715 | 100.566
Balloons-Nevaton-Omni.wav* - Adobe Audition | Noise [dB] | 28.333 | 20.797 | 20.524 | 26.824 | 26.969 | 26.181 | 20.967 | 16.93 | 10.823 | 2.547 | 30.261 | 34.936 | Clapper-Nevaton-Omni.wav - Adobe Audition | Noise [dB] | 29.617 | 23.014 | 21.384 | 26.436 | 25.525 | 25.163 | 22.933 | 18.138 | 9.026 | 1.526 | 29.942 | 33.815
Balloons-Nevaton-Omni.wav* - Adobe Audition | strenGth [dB] | -0.114 | 10.4 | 25.014 | 32.29 | 33.435 | 26.162 | 28.951 | 24.875 | 22.212 | 12.832 | 27.481 | 28.161 | Clapper-Nevaton-Omni.wav - Adobe Audition | strenGth [dB] | -12.827 | -8.078 | 7.414 | 17.83 | 21.339 | 21.21 | 22.896 | 27.575 | 23.298 | 12.26 | 23.715 | 21.566
Balloons-Nevaton-Omni.wav* - Adobe Audition | C50 [dB] | -2.851 | -3.824 | -2.966 | -4.355 | -5.033 | -2.738 | -1.182 | 0.039 | 1.853 | 5.209 | -2.549 | -3.556 | Clapper-Nevaton-Omni.wav - Adobe Audition | C50 [dB] | -9.617 | -10.133 | -3.314 | -5.841 | -4.663 | -4.811 | -2.328 | -2.225 | -0.181 | 4.09 | -2.3 | -2.54
Balloons-Nevaton-Omni.wav* - Adobe Audition | C80 [dB] | 0.931 | 0.705 | 0.118 | -1.438 | -1.679 | 0.499 | 1.561 | 2.86 | 4.893 | 9.867 | 0.429 | -0.48 | Clapper-Nevaton-Omni.wav - Adobe Audition | C80 [dB] | -7.536 | -2.187 | -1.075 | -0.838 | -1.556 | -0.785 | 0.331 | 1.282 | 3.746 | 8.52 | 1.056 | 0.854
Balloons-Nevaton-Omni.wav* - Adobe Audition | D50 [%] | 34.154 | 29.306 | 33.559 | 26.84 | 23.886 | 34.741 | 43.236 | 50.225 | 60.506 | 76.84 | 35.737 | 30.6 | Clapper-Nevaton-Omni.wav - Adobe Audition | D50 [%] | 9.847 | 8.841 | 31.798 | 20.672 | 25.472 | 24.827 | 36.91 | 37.466 | 48.957 | 71.945 | 37.06 | 35.78
Balloons-Nevaton-Omni.wav* - Adobe Audition | ts [ms] | 149.155 | 115.983 | 133.853 | 133.658 | 139.564 | 101.506 | 89.714 | 76.49 | 55.519 | 34.16 | 105.137 | 119.315 | Clapper-Nevaton-Omni.wav - Adobe Audition | ts [ms] | 880.027 | 204.064 | 142.287 | 123.013 | 126.064 | 117.965 | 101.487 | 90.217 | 68.407 | 41.756 | 93.24 | 95.936
Balloons-Nevaton-Omni.wav* - Adobe Audition | EDT [s] | 1.043 | 1.18 | 1.534 | 1.494 | 1.593 | 1.251 | 1.226 | 1.159 | 0.801 | 0.458 | 1.366 | 1.478 | Clapper-Nevaton-Omni.wav - Adobe Audition | EDT [s] | 9.63 | 4.379 | 1.628 | 1.273 | 1.574 | 1.374 | 1.266 | 1.105 | 0.818 | 0.488 | 1.16 | 1.192
Balloons-Nevaton-Omni.wav* - Adobe Audition | Tuser [s] | 0.75 | 0.7 | 1.621 | 1.384 | 1.691 | 1.369 | 1.166 | 1.099 | 0.744 | 0.447 | 1.342 | 1.459 | Clapper-Nevaton-Omni.wav - Adobe Audition | Tuser [s] | 2.256 | 8.568 | 1.883 | 1.63 | 1.356 | 1.309 | 1.211 | 1.12 | 0.858 | 0.49 | 1.166 | 1.211
Balloons-Nevaton-Omni.wav* - Adobe Audition | T20 [s] | -- | 1.232 | 2.138 | 1.555 | 1.482 | 1.377 | 1.251 | 1.096 | 0.782 | 0.462 | 1.388 | 1.486 | Clapper-Nevaton-Omni.wav - Adobe Audition | T20 [s] | 1.671 | -- | 2.263 | 1.673 | 1.497 | 1.273 | 1.268 | 1.124 | 0.871 | 0.53 | 1.198 | 1.262
Balloons-Nevaton-Omni.wav* - Adobe Audition | T30 [s] | -- | 1.473 | 2.277 | 1.605 | 1.544 | 1.357 | 1.243 | 1.131 | 0.838 | 0.512 | 1.44 | 1.584 | Clapper-Nevaton-Omni.wav - Adobe Audition | T30 [s] | 1.647 | -- | 2.592 | 1.637 | 1.58 | 1.325 | 1.274 | 1.118 | 0.865 | 0.579 | 1.235 | 1.348
Balloons-Nevaton-Omni.wav* - Adobe Audition | Peakiness[dB] | 19.018 | 19.051 | 20.61 | 19.532 | 20.966 | 22.451 | 26.343 | 30.327 | 29.813 | 30.651 | 25.133 | 24.453 | Clapper-Nevaton-Omni.wav - Adobe Audition | Peakiness[dB] | 14.186 | 19.273 | 20.108 | 21.059 | 23.418 | 22.49 | 24.092 | 23.832 | 25.849 | 32.62 | 25.145 | 25.468
Balloons-Nevaton-Omni.wav* - Adobe Audition | Millisecs[dB] | 18.905 | 18.769 | 20.104 | 18.628 | 17.857 | 18.207 | 21.739 | 21.595 | 24.064 | 23.907 | 19.406 | 17.211 | Clapper-Nevaton-Omni.wav - Adobe Audition | Millisecs[dB] | 14.247 | 19.143 | 19.597 | 19.987 | 20.246 | 19.014 | 18.822 | 17.884 | 18.77 | 22.288 | 16.83 | 16.938
Balloons-Nevaton-Omni.wav* - Adobe Audition | Impulsivs[dB] | 14.44 | [11 empty] | Clapper-Nevaton-Omni.wav - Adobe Audition | Impulsivs[dB] | 10.566 | 15.087 | 14.101 | 13.891 | 12.34

## Binaural
MLS17A | [13 empty] | Sweep-15s
ISO 3382 OCTAVE BAND ACOUSTICAL PARAMETERS | [13 empty] | ISO 3382 OCTAVE BAND ACOUSTICAL PARAMETERS
Left Channel Parameters | [13 empty] | Left Channel Parameters
Filename | Freq. [Hz] | 31.5 | 63 | 125 | 250 | 500 | 1000 | 2000 | 4000 | 8000 | 16000 | A | Lin | Filename | Freq. [Hz] | 31.5 | 63 | 125 | 250 | 500 | 1000 | 2000 | 4000 | 8000 | 16000 | A | Lin
MLS-17A-Binaural-IR.wav - Adobe Audition | Signal [dB] | 86.548 | 82.024 | 100.905 | 104.246 | 104.148 | 105.68 | 110.179 | 97.415 | 87.172 | 80.291 | 113.344 | 113.768 | Sweep-Binaural-IR.wav* - Adobe Audition | Signal [dB] | 38.433 | 67.087 | 86.593 | 91.22 | 93.427 | 97.154 | 105.434 | 102.39 | 97.4 | 92.566 | 109.431 | 108.785
MLS-17A-Binaural-IR.wav - Adobe Audition | Noise [dB] | 58.286 | 50.663 | 54.624 | 57.083 | 58.608 | 59.701 | 66.765 | 61.031 | 57.034 | 51.045 | 70.282 | 70.421 | Sweep-Binaural-IR.wav* - Adobe Audition | Noise [dB] | -12.67 | 14.053 | 27.497 | 33.18 | 40.155 | 40.791 | 43.515 | 41.773 | 34.474 | 34.038 | 48.859 | 48.834
MLS-17A-Binaural-IR.wav - Adobe Audition | strenGth [dB] | 17.548 | 13.024 | 31.905 | 35.246 | 35.148 | 36.68 | 41.179 | 28.415 | 18.172 | 11.291 | 36.344 | 34.768 | Sweep-Binaural-IR.wav* - Adobe Audition | strenGth [dB] | -30.567 | -1.913 | 17.593 | 22.22 | 24.427 | 28.154 | 36.434 | 33.39 | 28.4 | 23.566 | 32.431 | 29.785
MLS-17A-Binaural-IR.wav - Adobe Audition | C50 [dB] | -18.171 | 4.033 | 0.592 | -0.382 | 0.408 | -0.081 | 2.114 | 2.622 | 0.59 | 9.199 | 1.598 | 1.154 | Sweep-Binaural-IR.wav* - Adobe Audition | C50 [dB] | 7.529 | 4.162 | 0.642 | -0.234 | -0.25 | -0.408 | 2.496 | 2.884 | 2.422 | 10.745 | 2.482 | 2.342
MLS-17A-Binaural-IR.wav - Adobe Audition | C80 [dB] | -11.599 | 6.466 | 1.623 | 2.472 | 1.936 | 3.388 | 4.725 | 4.917 | 3.555 | 12.871 | 4.254 | 3.58 | Sweep-Binaural-IR.wav* - Adobe Audition | C80 [dB] | 8.86 | 8.629 | 1.783 | 2.591 | 1.429 | 3.048 | 5.207 | 5.377 | 5.242 | 14.339 | 5.105 | 4.928
MLS-17A-Binaural-IR.wav - Adobe Audition | D50 [%] | 1.501 | 71.681 | 53.4 | 47.8 | 52.345 | 49.533 | 61.932 | 64.652 | 53.39 | 89.266 | 59.094 | 56.604 | Sweep-Binaural-IR.wav* - Adobe Audition | D50 [%] | 84.988 | 72.28 | 53.691 | 48.656 | 48.564 | 47.652 | 63.985 | 66.018 | 63.594 | 92.231 | 63.909 | 63.162
MLS-17A-Binaural-IR.wav - Adobe Audition | ts [ms] | 770.368 | 122.849 | 125.918 | 103.806 | 86.195 | 78.842 | 58.623 | 60.546 | 69.816 | 41.582 | 63.76 | 74.177 | Sweep-Binaural-IR.wav* - Adobe Audition | ts [ms] | 60.872 | 62.353 | 120.69 | 103.53 | 86.465 | 80.123 | 56.116 | 51.009 | 54.525 | 35.895 | 55.524 | 57.339
MLS-17A-Binaural-IR.wav - Adobe Audition | EDT [s] | 10.009 | 1.552 | 2.064 | 1.466 | 1.506 | 1.127 | 1.195 | 1.209 | 0.975 | 0.269 | 1.191 | 1.27 | Sweep-Binaural-IR.wav* - Adobe Audition | EDT [s] | 0.817 | 0.633 | 2.09 | 1.504 | 1.396 | 1.189 | 1.175 | 1.064 | 0.843 | 0.532 | 1.123 | 1.127
MLS-17A-Binaural-IR.wav - Adobe Audition | Tuser [s] | 5.347 | 4.231 | 2.631 | 1.845 | 1.716 | 1.333 | 1.154 | 1.359 | 0.979 | 0.503 | 1.246 | 1.464 | Sweep-Binaural-IR.wav* - Adobe Audition | Tuser [s] | 1.48 | 1.289 | 2.458 | 2.007 | 1.665 | 1.445 | 1.304 | 1.167 | 0.936 | 0.522 | 1.268 | 1.287
MLS-17A-Binaural-IR.wav - Adobe Audition | T20 [s] | 4.221 | -- | 2.538 | 1.514 | 1.658 | 1.385 | 1.25 | 1.206 | 0.901 | 0.455 | 1.333 | 1.694 | Sweep-Binaural-IR.wav* - Adobe Audition | T20 [s] | 1.605 | 1.415 | 2.278 | 1.616 | 1.612 | 1.362 | 1.278 | 1.09 | 0.906 | 0.466 | 1.233 | 1.277
MLS-17A-Binaural-IR.wav - Adobe Audition | T30 [s] | 4.176 | -- | 2.546 | 1.718 | 2.103 | 1.443 | 1.889 | 1.296 | 0.813 | 0.466 | 1.768 | 3.523 | Sweep-Binaural-IR.wav* - Adobe Audition | T30 [s] | 1.728 | 1.544 | 2.132 | 1.749 | 1.584 | 1.357 | 1.295 | 1.091 | 0.929 | 0.497 | 1.261 | 1.318
MLS-17A-Binaural-IR.wav - Adobe Audition | IACC (Early) | 0.989 | 0.955 | 0.969 | 0.64 | 0.312 | 0.173 | 0.396 | 0.108 | 0.21 | 0.064 | 0.332 | 0.396 | Sweep-Binaural-IR.wav* - Adobe Audition | IACC (Early) | 0.958 | 0.953 | 0.967 | 0.621 | 0.296 | 0.195 | 0.382 | 0.263 | 0.228 | 0.077 | 0.297 | 0.302
MLS-17A-Binaural-IR.wav - Adobe Audition | Tau IACC (ms) | 0.021 | -0.229 | 0.167 | 0.104 | 0.25 | 0.813 | 0.083 | 0.083 | 0.063 | 0 | 0.083 | 0.083 | Sweep-Binaural-IR.wav* - Adobe Audition | Tau IACC (ms) | -0.042 | -0.229 | 0.188 | 0.125 | 0.292 | 0.813 | 0.083 | 0.042 | 0.042 | -0.021 | 0.042 | 0.042
MLS-17A-Binaural-IR.wav - Adobe Audition | w IACC (ms) | 0 | 1.792 | 0.979 | 0.583 | 0.292 | 0.125 | 0.104 | 0.063 | 0.042 | 0.042 | 0.104 | 0.125 | Sweep-Binaural-IR.wav* - Adobe Audition | w IACC (ms) | 1.604 | 1.771 | 0.979 | 0.563 | 0.313 | 0.146 | 0.083 | 0.042 | 0.042 | 0.042 | 0.063 | 0.063
RTU = RT User (-5. dB, -15. dB) | [13 empty] | RTU = RT User (-5. dB, -15. dB)
Right Channel Parameters | [13 empty] | Right Channel Parameters
Filename | Freq. [Hz] | 31.5 | 63 | 125 | 250 | 500 | 1000 | 2000 | 4000 | 8000 | 16000 | A | Lin | Filename | Freq. [Hz] | 31.5 | 63 | 125 | 250 | 500 | 1000 | 2000 | 4000 | 8000 | 16000 | A | Lin
MLS-17A-Binaural-IR.wav - Adobe Audition | Signal [dB] | 85.612 | 82.27 | 101.48 | 104.368 | 103.001 | 105.17 | 107.441 | 95.225 | 85.022 | 73.24 | 111.316 | 112.347 | Sweep-Binaural-IR.wav* - Adobe Audition | Signal [dB] | 37.405 | 67.372 | 87.097 | 91.457 | 91.266 | 96.143 | 102.831 | 100.342 | 96.702 | 88.771 | 107.191 | 106.676
MLS-17A-Binaural-IR.wav - Adobe Audition | Noise [dB] | 57.054 | 50.95 | 55.46 | 57.028 | 58.934 | 60.909 | 65.157 | 60.248 | 58.85 | 51.654 | 69.472 | 69.9 | Sweep-Binaural-IR.wav* - Adobe Audition | Noise [dB] | -12.652 | 15.123 | 27.679 | 35.184 | 39.223 | 41.211 | 46.371 | 43.654 | 35.959 | 34.584 | 50.791 | 50.381
MLS-17A-Binaural-IR.wav - Adobe Audition | strenGth [dB] | 16.612 | 13.27 | 32.48 | 35.368 | 34.001 | 36.17 | 38.441 | 26.225 | 16.022 | 4.24 | 34.316 | 33.347 | Sweep-Binaural-IR.wav* - Adobe Audition | strenGth [dB] | -31.595 | -1.628 | 18.097 | 22.457 | 22.266 | 27.143 | 33.831 | 31.342 | 27.702 | 19.771 | 30.191 | 27.676
MLS-17A-Binaural-IR.wav - Adobe Audition | C50 [dB] | -17.383 | 1.659 | 0.113 | -1.857 | -2.22 | -0.349 | -0.021 | 0.127 | 0.754 | 3.766 | -0.285 | -0.684 | Sweep-Binaural-IR.wav* - Adobe Audition | C50 [dB] | 6.898 | 1.805 | 0.243 | -1.944 | -2.288 | -0.501 | -0.184 | 0.831 | 0.223 | 5.99 | 0.115 | 0.026
MLS-17A-Binaural-IR.wav - Adobe Audition | C80 [dB] | -11.622 | 5.54 | 1.613 | 1.743 | 0.586 | 2.261 | 2.223 | 2.433 | 3.688 | 7.712 | 2.15 | 1.854 | Sweep-Binaural-IR.wav* - Adobe Audition | C80 [dB] | 8.243 | 6.354 | 1.792 | 2.064 | 0.584 | 1.607 | 2.772 | 3.335 | 4.467 | 11.402 | 2.925 | 2.851
MLS-17A-Binaural-IR.wav - Adobe Audition | D50 [%] | 1.794 | 59.437 | 50.652 | 39.472 | 37.49 | 47.994 | 49.877 | 50.731 | 54.332 | 70.414 | 48.362 | 46.069 | Sweep-Binaural-IR.wav* - Adobe Audition | D50 [%] | 83.038 | 60.244 | 51.398 | 38.992 | 37.124 | 47.117 | 48.941 | 54.771 | 51.282 | 79.888 | 50.664 | 50.151
MLS-17A-Binaural-IR.wav - Adobe Audition | ts [ms] | 963.463 | 114.377 | 110.298 | 100.941 | 112.228 | 88.681 | 110.128 | 100.167 | 113.459 | 211.364 | 101.702 | 102.886 | Sweep-Binaural-IR.wav* - Adobe Audition | ts [ms] | 76.32 | 58.219 | 107.461 | 98.036 | 142.167 | 101.121 | 102.192 | 81.715 | 64.021 | 86.031 | 93.001 | 93.166
MLS-17A-Binaural-IR.wav - Adobe Audition | EDT [s] | 10.339 | 0.968 | 2.289 | 1.459 | 1.731 | 1.334 | 1.312 | 1.253 | 0.916 | 0.696 | 1.367 | 1.465 | Sweep-Binaural-IR.wav* - Adobe Audition | EDT [s] | 0.937 | 0.784 | 2.322 | 1.34 | 1.63 | 1.41 | 1.282 | 1.084 | 0.774 | 0.477 | 1.206 | 1.221
MLS-17A-Binaural-IR.wav - Adobe Audition | Tuser [s] | 5.346 | 1.791 | 2.667 | 1.663 | 1.618 | 1.302 | 1.351 | 1.247 | 0.747 | -- | 1.36 | 1.575 | Sweep-Binaural-IR.wav* - Adobe Audition | Tuser [s] | 1.721 | 1.418 | 2.584 | 1.643 | 1.637 | 1.301 | 1.352 | 1.085 | 0.863 | 0.448 | 1.254 | 1.291
MLS-17A-Binaural-IR.wav - Adobe Audition | T20 [s] | 4.146 | 1.274 | 2.522 | 1.598 | 1.517 | 1.264 | 1.332 | 1.195 | 0.559 | -- | 1.346 | 1.856 | Sweep-Binaural-IR.wav* - Adobe Audition | T20 [s] | 1.809 | 1.404 | 2.328 | 1.529 | 1.567 | 1.376 | 1.279 | 1.087 | 0.902 | 0.459 | 1.247 | 1.304
MLS-17A-Binaural-IR.wav - Adobe Audition | T30 [s] | -- | 1.241 | 2.559 | 1.942 | 1.527 | 1.28 | -- | 1.392 | 0.51 | -- | 1.803 | 3.355 | Sweep-Binaural-IR.wav* - Adobe Audition | T30 [s] | 1.815 | 1.5 | 2.186 | 1.659 | 1.555 | 1.339 | 1.276 | 1.093 | 0.925 | 0.515 | 1.248 | 1.342
MLS-17A-Binaural-IR.wav - Adobe Audition | IACC (Early) | 0.989 | 0.955 | 0.969 | 0.64 | 0.312 | 0.173 | 0.396 | 0.108 | 0.21 | 0.064 | 0.332 | 0.396 | Sweep-Binaural-IR.wav* - Adobe Audition | IACC (Early) | 0.958 | 0.953 | 0.967 | 0.621 | 0.296 | 0.195 | 0.382 | 0.263 | 0.228 | 0.077 | 0.297 | 0.302
MLS-17A-Binaural-IR.wav - Adobe Audition | Tau IACC (ms) | 0.021 | -0.229 | 0.167 | 0.104 | 0.25 | 0.813 | 0.083 | 0.083 | 0.063 | 0 | 0.083 | 0.083 | Sweep-Binaural-IR.wav* - Adobe Audition | Tau IACC (ms) | -0.042 | -0.229 | 0.188 | 0.125 | 0.292 | 0.813 | 0.083 | 0.042 | 0.042 | -0.021 | 0.042 | 0.042
MLS-17A-Binaural-IR.wav - Adobe Audition | w IACC (ms) | 0 | 1.792 | 0.979 | 0.583 | 0.292 | 0.12 | [6 empty] | Sweep-Binaural-IR.wav* - Adobe Audition | w IACC (ms) | 1.604 | 1.771 | 0.979 | 0.563 | 0.313 | 0.146 | 0.083 | 0.042 | 0.042

## B-format
15s - sweep
ISO 3382 OCTAVE BAND ACOUSTICAL PARAMETERS
Left Channel Parameters
Filename | Freq. [Hz] | 31.5 | 63 | 125 | 250 | 500 | 1000 | 2000 | 4000 | 8000 | 16000 | A | Lin
Sweep-Bformat-WY.wav* - Adobe Audition | Signal [dB] | 34.205 | 66.526 | 84.44 | 90.314 | 91.126 | 96.385 | 101.657 | 97.616 | 92.959 | 93.934 | 105.667 | 105.2
Sweep-Bformat-WY.wav* - Adobe Audition | Noise [dB] | -14.187 | 15.444 | 29.554 | 35.346 | 38.359 | 42.115 | 44.301 | 43.559 | 33.16 | 26.528 | 49.682 | 49.39
Sweep-Bformat-WY.wav* - Adobe Audition | strenGth [dB] | -34.795 | -2.474 | 15.44 | 21.314 | 22.126 | 27.385 | 32.657 | 28.616 | 23.959 | 24.934 | 28.667 | 26.2
Sweep-Bformat-WY.wav* - Adobe Audition | C50 [dB] | 5.54 | 0.064 | 1.631 | 1.571 | 0.735 | 1.516 | 2.482 | 4.811 | 8.924 | 18.23 | 3.053 | 3.006
Sweep-Bformat-WY.wav* - Adobe Audition | C80 [dB] | 6.803 | 4.106 | 4.023 | 2.889 | 2.309 | 4.134 | 4.965 | 7.047 | 10.856 | 22.079 | 5.396 | 5.275
Sweep-Bformat-WY.wav* - Adobe Audition | D50 [%] | 78.171 | 50.367 | 59.28 | 58.943 | 54.22 | 58.642 | 63.91 | 75.17 | 88.643 | 98.519 | 66.884 | 66.642
Sweep-Bformat-WY.wav* - Adobe Audition | ts [ms] | 90.447 | 96.876 | 103.698 | 86.698 | 90.211 | 64.1 | 56.26 | 39.475 | 17.06 | 3.03 | 51.454 | 52.924
Sweep-Bformat-WY.wav* - Adobe Audition | EDT [s] | 1.334 | 0.875 | 2.196 | 1.617 | 1.624 | 1.274 | 1.174 | 1.013 | 0.803 | 0.002 | 1.176 | 1.201
Sweep-Bformat-WY.wav* - Adobe Audition | Tuser [s] | 2.202 | 1.426 | 2.459 | 2.175 | 1.622 | 1.337 | 1.214 | 1.219 | 0.895 | -- | 1.238 | 1.292
Sweep-Bformat-WY.wav* - Adobe Audition | T20 [s] | 4.262 | 3.328 | 2.302 | 1.756 | 1.571 | 1.28 | 1.243 | 1.173 | 0.926 | 0.406 | 1.248 | 1.337
Sweep-Bformat-WY.wav* - Adobe Audition | T30 [s] | 4.883 | 5.775 | 2.906 | 1.82 | 1.57 | 1.299 | 1.249 | 1.154 | 0.927 | 0.427 | 1.262 | 1.361
Sweep-Bformat-WY.wav* - Adobe Audition | Jlf | 0.018 | 0.022 | 0.069 | 0.059 | 0.154 | 0.12 | 0.138 | 0.316 | 0.598 | 0.215 | 0.205 | 0.205
Sweep-Bformat-WY.wav* - Adobe Audition | Jlfc | 0.054 | 0.085 | 0.179 | 0.093 | 0.199 | 0.172 | 0.158 | 0.203 | 0.181 | 0.064 | 0.181 | 0.179
Sweep-Bformat-WY.wav* - Adobe Audition | Lj [dB] | -51.654 | -22.952 | 2.44 | 10.447 | 11.797 | 17.687 | 22.892 | 20.8 | 16.198 | 7.476 | 19.457 | 16.865
RTU = RT User (-5. dB, -15. dB)
Right Channel Parameters
Filename | Freq. [Hz] | 31.5 | 63 | 125 | 250 | 500 | 1000 | 2000 | 4000 | 8000 | 16000 | A | Lin
Sweep-Bformat-WY.wav* - Adobe Audition | Signal [dB] | 25.127 | 51.185 | 74.696 | 81.397 | 84.094 | 89.756 | 95.094 | 94.195 | 91.705 | 87.681 | 100.364 | 99.826
Sweep-Bformat-WY.wav* - Adobe Audition | Noise [dB] | -17.447 | 12.142 | 23.711 | 25.513 | 32.781 | 37.866 | 41.545 | 41.009 | 34.452 | 29.643 | 46.852 | 46.266
Sweep-Bformat-WY.wav* - Adobe Audition | strenGth [dB] | -43.873 | -17.815 | 5.696 | 12.397 | 15.094 | 20.756 | 26.094 | 25.195 | 22.705 | 18.681 | 23.364 | 20.826
Sweep-Bformat-WY.wav* - Adobe Audition | C50 [dB] | 0.775 | -0.378 | -1.57 | -6.561 | -3.487 | -4.413 | -2.318 | -1.14 | 0.997 | 5.249 | -1.679 | -1.623
Sweep-Bformat-WY.wav* - Adobe Audition | C80 [dB] | 2.135 | 2.733 | -0.419 | -3.38 | -0.043 | -1.639 | -0.328 | 1.549 | 4.459 | 9.613 | 0.782 | 0.874
Sweep-Bformat-WY.wav* - Adobe Audition | D50 [%] | 54.447 | 47.826 | 41.058 | 18.082 | 30.94 | 26.58 | 36.964 | 43.474 | 55.713 | 77.006 | 40.454 | 40.766
Sweep-Bformat-WY.wav* - Adobe Audition | ts [ms] | 1562.401 | 3330.626 | 978.772 | 682.326 | 461.806 | 297.833 | 256.504 | 86.661 | 22.624 | 12.729 | 174.931 | 182.91
Sweep-Bformat-WY.wav* - Adobe Audition | EDT [s] | 2.845 | 3.659 | 1.972 | 1.632 | 1.61 | 1.427 | 1.376 | 1.081 | 0.827 | 0.418 | 1.238 | 1.242
Sweep-Bformat-WY.wav* - Adobe Audition | Tuser [s] | 12.324 | 12.282 | 1.653 | 1.923 | 1.583 | 1.247 | 1.273 | 1.138 | 0.825 | 0.48 | 1.216 | 1.232
Sweep-Bformat-WY.wav* - Adobe Audition | T20 [s] | 13.372 | 11.078 | 2.461 | 1.666 | 1.61 | 1.294 | 1.266 | 1.16 | 0.902 | 0.466 | 1.245 | 1.275
Sweep-Bformat-WY.wav* - Adobe Audition | T30 [s] | -- | 10.404 | 3.312 | 1.957 | 1.731 | 1.318 | 1.279 | 1.179 | 0.907 | 0.466 | 1.266 | 1.319
Sweep-Bformat-WY.wav* - Adobe Audition | Jlf | 0.018 | 0.022 | 0.069 | 0.059 | 0.154 | 0.12 | 0.138 | 0.316 | 0.598 | 0.215 | 0.205 | 0.205
Sweep-Bformat-WY.wav* - Adobe Audition | Jlfc | 0.054 | 0.085 | 0.179 | 0.093 | 0.199 | 0.172 | 0.158 | 0.203 | 0.181 | 0.064 | 0.181 | 0.179
Sweep-Bformat-WY.wav* - Adobe Audition | Lj [dB] | -51.654 | -22.952 | 2.44 | 10.447 | 11.797 | 17.687 | 22.892 | 20.8 | 16.198 | 7.476