## Entropia
Entropia
ΔS = Q / T
Esempio: casa a T = | 20 | °C | 293 | K
Calore ricevuto Q = | 10 | kWh | 36000000 | J
Increm Entropia ΔS = | 122866.8942 | J/K
processo irreversibile
|  | ΔS1 = | -2500 | J/K
| Q = | 1000000 | J |  | ΔStot = | 833.3333 | J/K
aumento dell'entropia
|  | ΔS2 = | 3333.3333 | J/K
processo reversibile
|  | ΔS1 = | -2500 | J/K
| Q1 = | 1000000 | J
macchina di
Carnot |  | L = Q1-Q2 = εc*Q1 = (1-T2/T1)*Q1 = |  |  |  | 250000 | J | Q3 = L*COP = | 1000000 | J
| Q2 = | = Q1-L = | 750000 | J
[5 empty] | ΔStot = | 0 | J/K
|  | ΔS2 = | 2500 | J/K
| Qtot = | 1750000 | J
| Rendim = | 175%
T1 = 400 K
T2 = 300 K
T1 = 400 K
T2 = 300 K

## Gas perfetti
Gas Perfetti
Costante Universale dei gas perfotti
Legge dei gas perfetti |  |  | Ingredienti |  |  | Ro = | 8314 | J/kmolK
Chimici | pV=nRoT |  | p in Pa | V in m3 | n in kmol | Ro J/kmolK | T in K
Ingegneri | pV=MRT |  | p in Pa | V in m3 | M in kg | R J/kgK | T in K
pv=RT
Costante specifica del gas
R = Ro/μ =
massa molare μ = M/n (kg/kmol)
[6 empty] | Acqua | 18 | kg/kmol
[6 empty] | H2 | 2 | kg/kmol
[6 empty] | He2 | 8 | kg/kmol
[6 empty] | Azoto | 28 | kg/kmol
[6 empty] | Ossigeno | 32 | kg/kmol
[6 empty] | CO2 | 44 | kg/kmol
[6 empty] | aria | 29 | kg/kmol
[6 empty] | Raria = | 286.6897 | J/kgK
[6 empty] | RH2O = | 461.8889 | J/kgK
Esempi con aria |  |  |  |  | Capacità termica specifica a pressione costante
Stanza con V = |  | 200 | m3 |  | cparia = | 1005 | J/kgK
pressione p = |  | 100000 | Pa
Temperatura T = |  | 293 | K |  | Q = | 1000000 | J
Massa M = pV/RT = |  | 238.095 | kg |  | T2 = T + Q/(M*cparia) = |  | 297.1791 | K | DeltaT = | 4.1791 | °C
n. moli n = pV/RoT = |  | 8.2102 | kmol |  | V2 = MRT2/p = |  | 202.8526 | m3 | DeltaV = | 2.8526 | m3
volume specifico v = |  | 0.84 | m3/kg |  | L = p*DeltaV = |  | 285263.3385 | J
densità ρ = 1/v = |  | 1.1905 | kg/m3
p (Pa=
100000 Pa
[6 empty] | V1 | V2 |  | V

## Lavoro Espansione
Lavoro Espansione
[6 empty] | a) isobaro |  |  |  | Q = M*cp*(T2-T1)
b) lineare
[6 empty] | c) adiabatico con legge pv^γ = costante |  |  |  | Q = | 0
per ciascuna delle tre trasformazioni, calcolare lavoro L e calore Q
caso a)
[6 empty] | Ltot = p*(V2-V1) = |  | 22400 | J
[6 empty] | Lamb =p0*(V2-V1) |  | 700 | J
[6 empty] | Lnetto = Ltot - Lamb = |  | 21700 | J
[6 empty] | Qa1 = M*cp*(Tc-T1) = |  | 78523.9355 | J
[6 empty] | Qa2 = M*cv*(T2-Tc) = |  | -52162.3286 | J
[6 empty] | cv = 3/5*cp = |  | 603 | J/kgK
[6 empty] | E2-E1 = Qa1+Qa2-L = |  | 3961.6069 | J
T1 = | 400 | K | T2 = | 100 | K
V1 = | 1 | l | p1 = | 32 | bar | caso b)
V2 = | 8 | l | p2 = | 1 | bar | Lnetto = (V2-V1)*(p1-p2)/2 = |  |  | 10850 | J
M = p1*V1/(R*T1) = |  | 0.027905 | kg |  |  | Ltot = Lnetto + Lamb = |  |  | 11550 | J
Tc = p1*V2/(MR) = |  | 3200 | K
caso c)
p*V^(5/3) =p1*V1^(5/3) =K | [5 empty] | Primo principio: E2-E1 = -L
[6 empty] | L = E1-E2 = |  |  | -3961.6069 | J
p(V) =K*V^(-5/3)
Faccio l'intergale da V1 a V2 | [5 empty] | L= | 3600 | J
= 1/(n+1)*K*V^(n+1)
C