## Camino
Camino
Tout = | 50 | °C | Mpunto = | 0.5 | kg/s
[6 empty] | cp aria= | 1000 | J/kg*K
Qpunto = ?
[5 empty] | Qpunto = Mpunto*cp*(Tin-Tout)= | 125000 | W
Tin = | 300 | °C

## Corpo Scaldante
Corpo Scaldante
Tin = | 60 | °C
Mpunto = | 0.1 | kg/
cp acqua = | 4186 | J/kgK |  |  | Tout = | 50 | °C
Qpunto = | cp*Mpunto*(Tin-Tout) |  | 4186 | W

## Trasmittanza
trasmittanza di una parete
Determinare la potenza termica dispersa attraverso una parete in forati (λ=0.4 W/mK) spessa 25 cm, piu’ intonaco su entrambi i lati spesso 1.5 cm (λ=1 W/mK) ed avente una superficie S=10 m2, allorché su un lato abbiamo aria (interna) a 20°C, e sull’altro lato aria (esterna) a -5°C.
|  | spessori (m) = | 0.015 | 0.25 | 0.015
Lambda_1 = |  | 1 | W/mK
Lambda_2 = |  | 0.4 | W/mK
Lmbda_3 = |  | 1 | W/mK
|  |  | hin |  | hout
hin = | 8 | W/m2K
hout = | 20 | W/m2K
Superficie S = |  | 10 | m2 | Qpunto = ?
T_in = | 20 | °C
T_out = | -5 | °C
R1 | 0.015 | m2K/W
R2 | 0.625 | m2K/W
R3 | 0.015 | m2K/W
R4 | 0.125 | m2K/W
R5 | 0.05 | m2K/W
Rtot= | 0.83 | m2K/W
Qpunto=(T_in-Tout)*S/Rtot= |  |  | 301.2048 | W

## Riscaldamento
Riscaldamento pentola acqua
Un secchiello di plastica, di massa trascurabile, viene riempito con 10+F litri di acqua fredda, alla temperatura di 4+E °C.
M = | 10 | kg
T_iniz = | 4 | °C
T_fin = | 30 | °C
Tau = ?
|  |  |  | Qpunto = | 1000 | W
Q=M*cp*(T_fin-T_in)= |  |  | 1088360 | J
tau=Q/Qpunto= |  | 1088.36 | s

## Titolo
Titolo x di miscela aria-vapore
In un ambiente la pressione di saturazione del vapore è pari a 2000+F*100 Pa, e l’umidità relativa è pari al 40+E %. Determinare il valore del titolo x della miscela aria-vapore.
psat = | 2000 | Pa | ptot = | 101325 | Pa
phi = | 40%
x = 0.622 * phi * psat/(ptot-phi*psat) = |  |  |  | 0.00495 | kgvap/kgariasecca
|  |  |  | 4.95 | gvap/kgariasecca | Diagramma Psicrometrico => | T = | 14 | °C

## Bombola da sub
Bombola da sub
Una bombola da sub contiene 3 kg di aria compressa, alla temperatura di 20°C. Calcolare la quantità di calore Q necessaria a riscaldare tale massa di aria sino alla temperatura di 40 °C.
Maria = | 3 | kg
cparia = | 1000 | J/kgK
Tiniz= | 20 | °C
Tfin = | 40 | °C
Q= M*cp*(Tfin-Tiniz)= |  |  | 60000 | J
kWh |  |  | 16.6667 | Wh
|  |  | 0.016667 | kWh

## Pompa di calore
Pompa di calore
Una casa viene riscaldata da una pompa di calore, avente una potenza termica di 14 kW, e con un COP pari a 4+F/10. Determinare l’energia elettrica consumata in 10+E h di funzionamento
Qpunto = | 14 | kW
COP = | 4
Tau = | 10 | h
E_el = ?
Q= Qpunto*Tau = |  | 140 | kWh
E_el= Q/Cop= |  | 35 | kWh
Costo = |  | 10.5 | euro