## Sheet1
Riscaldamento di una casa |  |  |  | Esercizio sul ricambio d'aria in un locale
A = | 4 | m
B = | 5 | m
C = | 3 | m |  |  | Case | Uffici/negozi | Scuole/Ospedali
V = | 60 | m3 |  |  | 0.5 Vol/h | 1 Vol/h | 2 Vol/h
Transitorio di accensione |  |  |  |  | Mantenimento
Calore necessario ? |  |  |  |  | Ricambio |  | 30 | m3/h
Tiniz = | 0 | °C | 273 | K | Portata in Volume |  | 0.0083333 | m3/s
Tfin = | 20 | °C | 293 | K | Portata in Massa |  | 0.010636 | kg/s
Densità dell'aria |  |  |  |  | Potenza di Ricambio |  | 212.718 | W | M*cp*(T2-T1)
p V = n R0 T |  | R0 = | 8313 | J/kmolK
p V = M R T |  | R aria = | 287 | J/kgK
Densità = M/V = p / (R*T)
Rho,iniz = | 1.2763 | kg/m3
M,iniz = | 76.5785 | kg
Trasformazione a p=cost
Q = H2 - H1 (salto di Entalpia)
Q = M * cp * (T2 - T1)
Q = | 1531569.4758 | J
Tempo necessario
Pot.Disponibile = |  | 1200 | W
Tempo = Calore / Potenza
Tempo = | 1276.3079 | s | 21.2718 | min