## Calib
CALIBRAZIONE a 2m
Freq. [Hz] |  | 63 | 125 | 250 | 500 | 1000 | 2000 | 4000 | 8000 | A | Lin | mid
0deg | Signal (dB) | 1.65 | 8.14 | 15.07 | 16.39 | 18.97 | 26.45 | 32.55 | 36.35 | 42.83 | 45.39 | 20.6033
30deg | Signal (dB) | 0.21 | 7.34 | 15.25 | 16.42 | 17.76 | 19.3 | 26.86 | 34.18 | 38.23 | 40.42 | 17.8267
60deg | Signal (dB) | -1.08 | 6.67 | 15.39 | 16.56 | 19.4 | 29.22 | 37.74 | 36.85 | 45.47 | 48 | 21.7267
90deg | Signal (dB) | 0.23 | 7.39 | 15.28 | 16.5 | 16.73 | 27.51 | 29.18 | 33.71 | 39.53 | 41.68 | 20.2467
120deg | Signal (dB) | 1.27 | 7.97 | 15.15 | 16.42 | 18.11 | 21.91 | 32.05 | 36.17 | 39.98 | 41.68 | 18.8133
150deg | Signal (dB) | -0.21 | 7.11 | 15.25 | 16.32 | 16.7 | 27.64 | 30.8 | 36.15 | 40.81 | 42.88 | 20.22
180deg | Signal (dB) | 1.1 | 7.85 | 15.11 | 16.33 | 18.28 | 24.41 | 32.35 | 36.94 | 41.54 | 43.89 | 19.6733
210deg | Signal (dB) | 1.53 | 8.03 | 15.07 | 16.37 | 17.05 | 26.17 | 29.37 | 31.82 | 39.48 | 42 | 19.8633
240deg | Signal (dB) | 1.45 | 8 | 15.02 | 16.36 | 19.5 | 29.74 | 37.41 | 36.37 | 44.85 | 47.36 | 21.8667
270deg | Signal (dB) | 0.92 | 7.71 | 15.04 | 16.29 | 16.68 | 28.14 | 28.86 | 34.62 | 41.81 | 44.47 | 20.37
300deg | Signal (dB) | 0.92 | 7.7 | 15.03 | 16.25 | 18.09 | 21.18 | 31.95 | 36.78 | 40.89 | 42.76 | 18.5067
330deg | Signal (dB) | 1.15 | 7.87 | 15 | 16.24 | 16.9 | 26.83 | 26.44 | 32.24 | 40.14 | 42.93 | 19.99
360deg | Signal (dB) | 1.07 | 7.82 | 15.1 | 16.32 | 18.83 | 25.64 | 31.14 | 36.42 | 41.48 | 43.81 | 20.2633
2m | dBavg | 0.84708 | 7.6799 | 15.1369 | 16.3678 | 18.0395 | 26.5875 | 32.6678 | 35.5729 | 41.8177 | 44.2122 | 20.1337
10m corr. | dBavg | -13.1323 | -6.2995 | 1.1575 | 2.3884 | 4.0601 | 12.6081 | 18.6884 | 21.5935 | 27.8383 | 30.2328 | 6.1543
calibseats |  | -1.7923 | 5.0405 | 12.4975 | 13.7284 | 15.4001 | 23.9481 | 30.0284 | 32.9335 | 39.1783 | 41.5728 | 17.4943
calibNOseats |  | -4.7923 | 2.0405 | 9.4975 | 10.7284 | 12.4001 | 20.9481 | 27.0284 | 29.9335 | 36.1783 | 38.5728 | 14.4943
0deg |  | 0.80292 | 0.46009 | -0.066941 | 0.022164 | 0.93055 | -0.13753 | -0.11776 | 0.77712 | 1.0123 | 1.1778 | 0.4696
30deg |  | -0.63708 | -0.33991 | 0.11306 | 0.052164 | -0.27945 | -7.2875 | -5.8078 | -1.3929 | -3.5877 | -3.7922 | -2.3071
60deg |  | -1.9271 | -1.0099 | 0.25306 | 0.19216 | 1.3605 | 2.6325 | 5.0722 | 1.2771 | 3.6523 | 3.7878 | 1.5929
90deg |  | -0.61708 | -0.28991 | 0.14306 | 0.13216 | -1.3095 | 0.92247 | -3.4878 | -1.8629 | -2.2877 | -2.5322 | 0.11293
120deg |  | 0.42292 | 0.29009 | 0.013059 | 0.052164 | 0.070545 | -4.6775 | -0.61776 | 0.59712 | -1.8377 | -2.5322 | -1.3204
150deg |  | -1.0571 | -0.56991 | 0.11306 | -0.047836 | -1.3395 | 1.0525 | -1.8678 | 0.57712 | -1.0077 | -1.3322 | 0.086264
180deg |  | 0.25292 | 0.17009 | -0.026941 | -0.037836 | 0.24055 | -2.1775 | -0.31776 | 1.3671 | -0.27767 | -0.3222 | -0.4604
210deg |  | 0.68292 | 0.35009 | -0.066941 | 0.0021639 | -0.98945 | -0.41753 | -3.2978 | -3.7529 | -2.3377 | -2.2122 | -0.2704
240deg |  | 0.60292 | 0.32009 | -0.11694 | -0.0078361 | 1.4605 | 3.1525 | 4.7422 | 0.79712 | 3.0323 | 3.1478 | 1.7329
270deg |  | 0.072918 | 0.030089 | -0.096941 | -0.077836 | -1.3595 | 1.5525 | -3.8078 | -0.95288 | -0.0076674 | 0.2578 | 0.23626
300deg |  | 0.072918 | 0.020089 | -0.10694 | -0.11784 | 0.050545 | -5.4075 | -0.71776 | 1.2071 | -0.92767 | -1.4522 | -1.6271
330deg |  | 0.30292 | 0.19009 | -0.13694 | -0.12784 | -1.1395 | 0.24247 | -6.2278 | -3.3329 | -1.6777 | -1.2822 | -0.14374
360deg |  | 0.22292 | 0.14009 | -0.036941 | -0.047836 | 0.79055 | -0.94753 | -1.5278 | 0.84712 | -0.33767 | -0.4022 | 0.1296
Valori assoluti
0deg |  | 0.80292 | 0.46009 | 0.066941 | 0.022164 | 0.93055 | 0.13753 | 0.11776 | 0.77712 | 1.0123 | 1.1778 | 0.55052
30deg |  | 0.63708 | 0.33991 | 0.11306 | 0.052164 | 0.27945 | 7.2875 | 5.8078 | 1.3929 | 3.5877 | 3.7922 | 2.329
60deg |  | 1.9271 | 1.0099 | 0.25306 | 0.19216 | 1.3605 | 2.6325 | 5.0722 | 1.2771 | 3.6523 | 3.7878 | 2.1165
90deg |  | 0.61708 | 0.28991 | 0.14306 | 0.13216 | 1.3095 | 0.92247 | 3.4878 | 1.8629 | 2.2877 | 2.5322 | 1.3585
120deg |  | 0.42292 | 0.29009 | 0.013059 | 0.052164 | 0.070545 | 4.6775 | 0.61776 | 0.59712 | 1.8377 | 2.5322 | 1.1111
150deg |  | 1.0571 | 0.56991 | 0.11306 | 0.047836 | 1.3395 | 1.0525 | 1.8678 | 0.57712 | 1.0077 | 1.3322 | 0.89646
180deg |  | 0.25292 | 0.17009 | 0.026941 | 0.037836 | 0.24055 | 2.1775 | 0.31776 | 1.3671 | 0.27767 | 0.3222 | 0.51906
210deg |  | 0.68292 | 0.35009 | 0.066941 | 0.0021639 | 0.98945 | 0.41753 | 3.2978 | 3.7529 | 2.3377 | 2.2122 | 1.411
240deg |  | 0.60292 | 0.32009 | 0.11694 | 0.0078361 | 1.4605 | 3.1525 | 4.7422 | 0.79712 | 3.0323 | 3.1478 | 1.738
270deg |  | 0.072918 | 0.030089 | 0.096941 | 0.077836 | 1.3595 | 1.5525 | 3.8078 | 0.95288 | 0.0076674 | 0.2578 | 0.82158
300deg |  | 0.072918 | 0.020089 | 0.10694 | 0.11784 | 0.050545 | 5.4075 | 0.71776 | 1.2071 | 0.92767 | 1.4522 | 1.0081
330deg |  | 0.30292 | 0.19009 | 0.13694 | 0.12784 | 1.1395 | 0.24247 | 6.2278 | 3.3329 | 1.6777 | 1.2822 | 1.466
360deg |  | 0.22292 | 0.14009 | 0.036941 | 0.047836 | 0.79055 | 0.94753 | 1.5278 | 0.84712 | 0.33767 | 0.4022 | 0.53006

## Concert
P01
ISO 3382 OCTAVE BAND ACOUSTICAL PARAMETERS
Left Channel Parameters
Freq. [Hz] | 31.5 | 63 | 125 | 250 | 500 | 1000 | 2000 | 4000 | 8000 | 16000 | A | Lin
Signal [dB] | 12.13 | 19.44 | 18.98 | 22.91 | 25.24 | 25.91 | 35.96 | 37.19 | 40.47 | 50.11 | 46.27 | 48.02
Noise [dB] | -29.59 | -24.8 | -35.97 | -37.17 | -26.02 | -38.68 | -37.1 | -37 | -33.33 | -22.69 | -22.81 | -17.7
strenGth [dB] | -56.87 | -49.56 | -50.02 | -46.09 | -43.76 | -43.09 | -33.04 | -31.81 | -28.53 | -18.89 | -30.73 | -28.98
C50 [dB] | 7.7 | 10.53 | 11.66 | 11.96 | 12.7 | 11.83 | 15.51 | 13.18 | 19.81 | 27.88 | 18.09 | 19.92
C80 [dB] | 13.33 | 11.72 | 13.68 | 12.56 | 13.52 | 12.6 | 17 | 14.78 | 22.86 | 33.59 | 19.92 | 21.94
D50 [%] | 85.49 | 91.86 | 93.61 | 94.01 | 94.9 | 93.85 | 97.27 | 95.41 | 98.97 | 99.84 | 98.47 | 98.99
Ts [ms] | 86.46 | 48.82 | 32.64 | 21.93 | 16.66 | 16.7 | 7.62 | 10.86 | 4.3 | 2.45 | 4.95 | 4.07
EDT [s] | 0.43 | 0.27 | 0.14 | 0.1 | 0.09 | 0.1 | -- | 0.12 | -- | -- | -- | --
T20 [s] | -- | -- | 3.05 | 2.22 | 2.27 | 2.06 | 1.6 | 1.02 | 0.4 | 0.12 | 0.79 | --
r T20 | -- | -- | 0.92 | 0.96 | 0.96 | 0.98 | 0.94 | 0.98 | 0.89 | 0.9 | 0.87 | --
T30 [s] | 2.43 | 2.04 | 2.63 | 2.46 | 2.52 | 2.43 | 1.98 | 1.21 | 0.55 | 0.22 | 1.35 | 1.27
r T30 | 0.96 | 0.94 | 0.98 | 0.99 | 0.99 | 0.99 | 0.98 | 0.99 | 0.95 | 0.92 | 0.94 | 0.91
Tuser [s] | -- | 0.55 | 0.75 | -- | -- | -- | -- | 0.64 | 0.12 | 0.09 | 0.12 | 0.1
r Tuser | -- | 0.93 | 0.89 | -- | -- | -- | -- | 0.87 | 0.96 | 0.9 | 0.97 | 0.96
LE | 0.02 | 0.01 | 0.01 | 0 | 0.01 | 0.01 | 0.01 | 0.05 | 0.03 | 0.01 | 0.02 | 0.01
LF | 0.03 | 0.04 | 0.02 | 0.03 | 0.06 | 0.05 | 0.07 | 0.47 | 0.52 | 0.15 | 0.27 | 0.24
LFC | 0.07 | 0.08 | 0.03 | 0.04 | 0.06 | 0.05 | 0.04 | 0.21 | 0.14 | 0.07 | 0.1 | 0.09
RTU = RT User (-5. dB, -15. dB)
P02
ISO 3382 OCTAVE BAND ACOUSTICAL PARAMETERS
Left Channel Parameters
Freq. [Hz] | 31.5 | 63 | 125 | 250 | 500 | 1000 | 2000 | 4000 | 8000 | 16000 | A | Lin
Signal [dB] | 14.41 | 22.99 | 19.48 | 25.29 | 26.12 | 28.12 | 37.68 | 40.67 | 41.86 | 52.92 | 48.89 | 50.84
Noise [dB] | -18.9 | -15.31 | -23.25 | -26.26 | -26.93 | -28.33 | -27.23 | -16.73 | -24.81 | -13.58 | -7.93 | -3.25
strenGth [dB] | -54.59 | -46.01 | -49.52 | -43.71 | -42.88 | -40.88 | -31.32 | -28.33 | -27.14 | -16.08 | -28.11 | -26.16
C50 [dB] | 7.13 | 8.95 | 3.55 | 7.72 | 5.98 | 6.09 | 8.96 | 8.6 | 14.02 | 23.56 | 12.98 | 15.2
C80 [dB] | 11.97 | 10.69 | 5.71 | 9.11 | 7.02 | 7.13 | 10.02 | 10.32 | 16.73 | 29.19 | 14.66 | 17.07
D50 [%] | 83.77 | 88.7 | 69.39 | 85.55 | 79.85 | 80.26 | 88.74 | 87.87 | 96.19 | 99.56 | 95.21 | 97.07
Ts [ms] | 91.77 | 60.79 | 76.43 | 42.67 | 52.19 | 45.8 | 24.58 | 21.51 | 9.46 | 2.59 | 10.35 | 7.2
EDT [s] | 0.45 | 0.31 | 1.57 | -- | 1.8 | 1.55 | -- | 0.66 | 0.13 | 0.01 | 0.14 | --
T20 [s] | 2.56 | 1.96 | 2.74 | 2.86 | 2.75 | 2.36 | 1.92 | 1.15 | 0.57 | 0.25 | 1.17 | 1.01
r T20 | 0.96 | 0.93 | 1 | 0.99 | 1 | 0.99 | 0.99 | 0.99 | 0.99 | 0.95 | 0.96 | 0.94
T30 [s] | 2.38 | 1.94 | 2.71 | 2.88 | 2.71 | 2.5 | 2.03 | 1.32 | 0.7 | 0.3 | 1.6 | 1.59
r T30 | 0.99 | 0.98 | 1 | 1 | 1 | 1 | 1 | 0.99 | 0.99 | 0.98 | 0.97 | 0.96
Tuser [s] | -- | -- | 2.57 | 2.34 | 2.44 | 1.98 | 1.42 | 0.93 | 0.38 | -- | 0.65 | 0.36
r Tuser | -- | -- | 0.98 | 0.98 | 1 | 1 | 0.99 | 0.99 | 0.95 | -- | 0.88 | 0.88
LE | 0.07 | 0.06 | 0.02 | 0.02 | 0.03 | 0.05 | 0.03 | 0.09 | 0.1 | 0.01 | 0.04 | 0.03
LF | 0.08 | 0.07 | 0.02 | 0.03 | 0.05 | 0.09 | 0.08 | 0.31 | 0.84 | 0.12 | 0.3 | 0.26
LFC | 0.12 | 0.09 | 0.04 | 0.06 | 0.06 | 0.09 | 0.07 | 0.16 | 0.28 | 0.05 | 0.12 | 0.1
RTU = RT User (-5. dB, -15. dB)
P03
ISO 3382 OCTAVE BAND ACOUSTICAL PARAMETERS
Left Channel Parameters
Freq. [Hz] | 31.5 | 63 | 125 | 250 | 500 | 1000 | 2000 | 4000 | 8000 | 16000 | A | Lin
Signal [dB] | 10.54 | 19.55 | 15.26 | 20.14 | 21.98 | 24.33 | 33.75 | 39.74 | 36.85 | 44.87 | 44.43 | 45.46
Noise [dB] | -20.76 | -17.2 | -25.4 | -29.67 | -29.44 | -25.96 | -32.19 | -32.13 | -27.57 | -18.43 | -16.82 | -11.1
strenGth [dB] | -58.46 | -49.45 | -53.74 | -48.86 | -47.02 | -44.67 | -35.25 | -29.26 | -32.15 | -24.13 | -32.57 | -31.54
C50 [dB] | 1.6 | 3.61 | -1.25 | -0.29 | -0.21 | 2.77 | 5.52 | 9.53 | 10.48 | 18.76 | 9.88 | 11.22
C80 [dB] | 2.67 | 8.19 | 0.28 | 0.66 | 0.59 | 3.45 | 6.62 | 10.57 | 13 | 23.13 | 11.13 | 12.6
D50 [%] | 59.09 | 69.65 | 42.86 | 48.32 | 48.78 | 65.4 | 78.09 | 89.97 | 91.79 | 98.69 | 90.67 | 92.98
Ts [ms] | 150.08 | 79.7 | 134.23 | 124.79 | 102.83 | 84.78 | 45.37 | 18.85 | 13.93 | 5.15 | 18.39 | 14.65
EDT [s] | 1.82 | 0.78 | 2.73 | 2.39 | 1.74 | 2.18 | 1.58 | -- | 0.44 | -- | -- | 0.21
T20 [s] | 2.86 | 1.81 | 2.72 | 2.62 | 2.67 | 2.48 | 2.02 | 1.26 | 0.7 | 0.31 | 1.49 | 1.43
r T20 | 0.96 | 0.96 | 0.99 | 1 | 1 | 1 | 1 | 1 | 1 | 0.94 | 0.99 | 0.97
T30 [s] | 3.31 | 2.08 | 2.62 | 2.65 | 2.68 | 2.53 | 2.12 | 1.36 | 0.76 | 0.35 | 1.76 | 1.79
r T30 | 0.95 | 0.98 | 1 | 1 | 1 | 1 | 1 | 1 | 1 | 0.98 | 0.99 | 0.98
Tuser [s] | 1.66 | 1.3 | 3.14 | 2.31 | 2.75 | 2.26 | 1.84 | 1.2 | 0.65 | 0.13 | 1.11 | 0.91
r Tuser | 0.99 | 0.91 | 0.97 | 1 | 0.99 | 1 | 1 | 0.95 | 0.97 | 0.97 | 0.95 | 0.9
LE | 0.09 | 0.1 | 0.14 | 0.11 | 0.06 | 0.1 | 0.05 | 0.06 | 0.13 | 0.02 | 0.06 | 0.05
LF | 0.11 | 0.1 | 0.14 | 0.12 | 0.09 | 0.13 | 0.08 | 0.13 | 0.3 | 0.14 | 0.15 | 0.16
LFC | 0.16 | 0.11 | 0.12 | 0.08 | 0.07 | 0.1 | 0.07 | 0.07 | 0.14 | 0.08 | 0.09 | 0.09
RTU = RT User (-5. dB, -15. dB)
P04
ISO 3382 OCTAVE BAND ACOUSTICAL PARAMETERS
Left Channel Parameters
Freq. [Hz] | 31.5 | 63 | 125 | 250 | 500 | 1000 | 2000 | 4000 | 8000 | 16000 | A | Lin
Signal [dB] | 9.51 | 18.65 | 15.39 | 18.62 | 20.12 | 23.67 | 32 | 37.6 | 36.67 | 45.2 | 43.54 | 45.12
Noise [dB] | -20.16 | -13.44 | -27.9 | -27.34 | -29.01 | -27.95 | -32.19 | -32.59 | -27.95 | -18.74 | -18.35 | -11.26
strenGth [dB] | -59.49 | -50.35 | -53.61 | -50.38 | -48.88 | -45.33 | -37 | -31.4 | -32.33 | -23.8 | -33.46 | -31.88
C50 [dB] | 0.38 | 4.26 | -5.57 | -0.64 | -1.93 | 1.69 | 3.48 | 6.49 | 10.63 | 19.39 | 8.76 | 10.83
C80 [dB] | 2.58 | 6.28 | -2.49 | 1.48 | -0.35 | 3.2 | 4.74 | 8.24 | 12.59 | 23.86 | 10.28 | 12.39
D50 [%] | 52.17 | 72.71 | 21.7 | 46.35 | 39.08 | 59.58 | 69.03 | 81.67 | 92.05 | 98.86 | 88.25 | 92.37
Ts [ms] | 154.46 | 85.52 | 144.95 | 128.88 | 139.6 | 85.5 | 61.63 | 28.86 | 12.98 | 3.8 | 20.61 | 14.22
EDT [s] | 1.72 | 1.12 | 1.62 | 2.07 | 2.38 | 2 | 1.73 | 1.08 | -- | -- | -- | --
T20 [s] | 2.49 | 1.65 | 2.78 | 2.87 | 2.76 | 2.63 | 2.06 | 1.28 | 0.69 | 0.35 | 1.5 | 1.43
r T20 | 0.98 | 0.97 | 0.99 | 1 | 1 | 1 | 1 | 0.99 | 1 | 0.96 | 0.98 | 0.97
T30 [s] | 2.47 | 2.08 | 2.79 | 2.89 | 2.74 | 2.64 | 2.13 | 1.38 | 0.76 | 0.34 | 1.78 | 1.81
r T30 | 0.99 | 0.97 | 1 | 1 | 1 | 1 | 1 | 1 | 1 | 0.99 | 0.99 | 0.98
Tuser [s] | 2.73 | 1.59 | 2.75 | 2.7 | 2.73 | 2.35 | 1.95 | 1.05 | 0.71 | 0.15 | 1.04 | 0.9
r Tuser | 0.97 | 0.97 | 0.99 | 0.99 | 1 | 1 | 0.99 | 0.99 | 0.97 | 0.97 | 0.98 | 0.96
LE | 0.05 | 0.19 | 0.17 | 0.23 | 0.08 | 0.1 | 0.08 | 0.13 | 0.14 | 0.02 | 0.08 | 0.06
LF | 0.07 | 0.2 | 0.19 | 0.23 | 0.1 | 0.14 | 0.12 | 0.26 | 0.28 | 0.11 | 0.19 | 0.15
LFC | 0.12 | 0.19 | 0.19 | 0.2 | 0.09 | 0.1 | 0.08 | 0.13 | 0.11 | 0.06 | 0.09 | 0.08
RTU = RT User (-5. dB, -15. dB)
P05
ISO 3382 OCTAVE BAND ACOUSTICAL PARAMETERS
Left Channel Parameters
Freq. [Hz] | 31.5 | 63 | 125 | 250 | 500 | 1000 | 2000 | 4000 | 8000 | 16000 | A | Lin
Signal [dB] | 8.28 | 17.44 | 13.31 | 18.63 | 19.89 | 22.65 | 31.1 | 36.89 | 33.86 | 41.94 | 41.61 | 42.62
Noise [dB] | -19.5 | -16.52 | -28.64 | -25.72 | -28.39 | -27.32 | -28.96 | -30.06 | -28.1 | -17.64 | -13.53 | -7.91
strenGth [dB] | -60.72 | -51.56 | -55.69 | -50.37 | -49.11 | -46.35 | -37.9 | -32.11 | -35.14 | -27.06 | -35.39 | -34.38
C50 [dB] | 0.8 | 2.65 | -3.73 | -2.22 | -5.39 | 1.77 | 3.13 | 6.44 | 8.01 | 16.89 | 7.27 | 8.76
C80 [dB] | 2.67 | 3.48 | -0.9 | -0.44 | -2.17 | 2.61 | 4.34 | 8.09 | 10.19 | 20.56 | 8.79 | 10.29
D50 [%] | 54.62 | 64.8 | 29.76 | 37.51 | 22.42 | 60.04 | 67.28 | 81.51 | 86.36 | 97.99 | 84.22 | 88.25
Ts [ms] | 168.91 | 90.92 | 162.77 | 144 | 154.69 | 98.35 | 68.28 | 30.56 | 20.29 | 5.03 | 28.23 | 21.65
EDT [s] | 2.18 | 0.86 | 2.31 | 1.95 | 2.11 | 2.33 | 1.76 | 1.03 | 0.69 | -- | 1.02 | 0.84
T20 [s] | 2.74 | 2.39 | 2.99 | 2.68 | 2.55 | 2.56 | 2.08 | 1.3 | 0.71 | 0.38 | 1.57 | 1.55
r T20 | 0.99 | 0.97 | 0.99 | 1 | 1 | 1 | 1 | 1 | 1 | 0.98 | 0.99 | 0.98
T30 [s] | 2.73 | 2.39 | 2.89 | 2.77 | 2.65 | 2.61 | 2.17 | 1.41 | 0.77 | 0.35 | 1.83 | 1.88
r T30 | 1 | 0.99 | 1 | 1 | 1 | 1 | 1 | 1 | 1 | 0.99 | 0.99 | 0.98
Tuser [s] | 3.27 | 1.7 | 3.07 | 2.51 | 2.45 | 2.47 | 1.89 | 1.12 | 0.66 | 0.29 | 1.22 | 1.06
r Tuser | 0.97 | 0.88 | 0.99 | 0.99 | 1 | 1 | 1 | 0.99 | 0.98 | 0.95 | 0.99 | 0.98
LE | 0.12 | 0.28 | 0.16 | 0.18 | 0.11 | 0.11 | 0.1 | 0.16 | 0.19 | 0.03 | 0.12 | 0.09
LF | 0.13 | 0.31 | 0.2 | 0.19 | 0.13 | 0.13 | 0.15 | 0.25 | 0.34 | 0.1 | 0.2 | 0.17
LFC | 0.16 | 0.2 | 0.19 | 0.22 | 0.13 | 0.11 | 0.11 | 0.11 | 0.16 | 0.06 | 0.11 | 0.09
RTU = RT User (-5. dB, -15. dB)
P06
ISO 3382 OCTAVE BAND ACOUSTICAL PARAMETERS
Left Channel Parameters
Freq. [Hz] | 31.5 | 63 | 125 | 250 | 500 | 1000 | 2000 | 4000 | 8000 | 16000 | A | Lin
Signal [dB] | 7.26 | 16.87 | 13.73 | 17.39 | 18.11 | 21.3 | 30.05 | 33.88 | 31.59 | 39.76 | 39.19 | 40.11
Noise [dB] | -19.37 | -13.37 | -28.74 | -25.03 | -30.26 | -29.89 | -32.57 | -27.24 | -27.49 | -17.32 | -13.17 | -6.99
strenGth [dB] | -61.74 | -52.13 | -55.27 | -51.61 | -50.89 | -47.7 | -38.95 | -35.12 | -37.41 | -29.24 | -37.81 | -36.89
C50 [dB] | 1.35 | 0.49 | -6.39 | -3.83 | -7.19 | -0.78 | 2.23 | 3.42 | 6.49 | 17.02 | 5.15 | 6.69
C80 [dB] | 2.76 | 2.55 | 0.62 | -2.03 | -4.13 | 0.61 | 3.35 | 5.19 | 9.06 | 20.99 | 6.68 | 8.2
D50 [%] | 57.71 | 52.8 | 18.69 | 29.29 | 16.03 | 45.5 | 62.54 | 68.74 | 81.69 | 98.05 | 76.6 | 82.35
Ts [ms] | 172.51 | 118.89 | 165.29 | 179.55 | 187.11 | 129.24 | 78.17 | 49.75 | 26.81 | 5.17 | 41.33 | 32.08
EDT [s] | 3.4 | 1.92 | 2.5 | 2.55 | 2.3 | 2.41 | 1.9 | 1.25 | 0.71 | -- | 1.21 | 1.09
T20 [s] | 2.83 | 1.81 | 2.85 | 2.64 | 2.87 | 2.57 | 2.24 | 1.39 | 0.75 | 0.37 | 1.76 | 1.77
r T20 | 0.96 | 0.99 | 0.99 | 1 | 1 | 1 | 1 | 1 | 1 | 0.98 | 0.99 | 0.99
T30 [s] | 2.71 | 1.76 | 2.67 | 2.78 | 2.79 | 2.62 | 2.18 | 1.44 | 0.82 | 0.37 | 1.93 | 2
r T30 | 0.98 | 0.99 | 1 | 1 | 1 | 1 | 1 | 1 | 1 | 1 | 0.99 | 0.99
Tuser [s] | -- | 1.71 | 3.15 | 2.8 | 2.92 | 2.35 | 2.14 | 1.23 | 0.65 | 0.32 | 1.41 | 1.35
r Tuser | -- | 0.93 | 0.97 | 1 | 0.99 | 1 | 1 | 1 | 0.99 | 0.88 | 1 | 0.99
LE | 0.15 | 0.34 | 0.07 | 0.23 | 0.12 | 0.12 | 0.13 | 0.24 | 0.28 | 0.04 | 0.17 | 0.13
LF | 0.16 | 0.4 | 0.09 | 0.24 | 0.14 | 0.14 | 0.16 | 0.35 | 0.45 | 0.09 | 0.25 | 0.2
LFC | 0.18 | 0.3 | 0.13 | 0.24 | 0.12 | 0.1 | 0.1 | 0.17 | 0.21 | 0.06 | 0.13 | 0.11
RTU = RT User (-5. dB, -15. dB)
P07
ISO 3382 OCTAVE BAND ACOUSTICAL PARAMETERS
Left Channel Parameters
Freq. [Hz] | 31.5 | 63 | 125 | 250 | 500 | 1000 | 2000 | 4000 | 8000 | 16000 | A | Lin
Signal [dB] | 6.75 | 15.4 | 13.25 | 15.99 | 18.01 | 19.73 | 28.63 | 31.37 | 29.1 | 36.09 | 36.64 | 37.21
Noise [dB] | -17.61 | -16.64 | -26.95 | -30.53 | -29.41 | -30.29 | -29.93 | -30.83 | -27.83 | -15.44 | -10.17 | -4.79
strenGth [dB] | -62.25 | -53.6 | -55.75 | -53.01 | -50.99 | -49.27 | -40.37 | -37.63 | -39.9 | -32.91 | -40.36 | -39.79
C50 [dB] | -1.2 | 1.81 | -8.09 | -5.88 | -6.5 | -3.57 | 0.22 | 0.39 | 4.28 | 14.6 | 2.28 | 3.66
C80 [dB] | 1.28 | 3.57 | -0.57 | -3.86 | -1.54 | -2.05 | 2.17 | 3.41 | 7.78 | 19.6 | 4.68 | 5.93
D50 [%] | 43.11 | 60.29 | 13.42 | 20.51 | 18.31 | 30.52 | 51.27 | 52.25 | 72.8 | 96.65 | 62.82 | 69.91
Ts [ms] | 170.06 | 117.94 | 171.18 | 191.91 | 190.57 | 169.42 | 102.31 | 74.57 | 36.16 | 6.53 | 64.53 | 53.03
EDT [s] | 1.51 | 1.79 | 2.33 | 2.66 | 2.62 | 2.47 | 2.09 | 1.24 | 0.73 | -- | 1.36 | 1.27
T20 [s] | 2.85 | 1.97 | 2.65 | 2.83 | 2.59 | 2.61 | 2.19 | 1.46 | 0.8 | 0.37 | 1.92 | 1.94
r T20 | 0.98 | 0.96 | 0.99 | 1 | 1 | 1 | 1 | 1 | 1 | 0.99 | 1 | 0.99
T30 [s] | 3.3 | 2.15 | 2.76 | 2.83 | 2.65 | 2.63 | 2.17 | 1.48 | 0.84 | 0.38 | 2.01 | 2.09
r T30 | 0.94 | 0.98 | 1 | 1 | 1 | 1 | 1 | 1 | 1 | 1 | 1 | 1
Tuser [s] | 3.02 | 1.36 | 2.41 | 2.75 | 2.6 | 2.6 | 2.26 | 1.4 | 0.71 | 0.37 | 1.69 | 1.62
r Tuser | 0.95 | 0.93 | 0.99 | 0.99 | 1 | 1 | 1 | 1 | 1 | 0.98 | 1 | 0.99
LE | 0.32 | 0.07 | 0.05 | 0.39 | 0.18 | 0.16 | 0.16 | 0.34 | 0.34 | 0.05 | 0.23 | 0.18
LF | 0.33 | 0.11 | 0.1 | 0.44 | 0.2 | 0.2 | 0.21 | 0.47 | 0.5 | 0.12 | 0.33 | 0.28
LFC | 0.22 | 0.17 | 0.12 | 0.33 | 0.21 | 0.15 | 0.14 | 0.26 | 0.24 | 0.07 | 0.18 | 0.16
RTU = RT User (-5. dB, -15. dB)
P08
ISO 3382 OCTAVE BAND ACOUSTICAL PARAMETERS
Left Channel Parameters
Freq. [Hz] | 31.5 | 63 | 125 | 250 | 500 | 1000 | 2000 | 4000 | 8000 | 16000 | A | Lin
Signal [dB] | 6.82 | 15.22 | 12.91 | 14.88 | 17.11 | 19.18 | 27.66 | 30.73 | 27.4 | 33.32 | 35.4 | 35.65
Noise [dB] | -18.77 | -15.96 | -27.89 | -30.02 | -30.99 | -29.83 | -33.3 | -32.76 | -27.54 | -17.65 | -14.29 | -8.38
strenGth [dB] | -62.18 | -53.78 | -56.09 | -54.12 | -51.89 | -49.82 | -41.34 | -38.27 | -41.6 | -35.68 | -41.6 | -41.35
C50 [dB] | -2.71 | 0.45 | -12.21 | -7.16 | -6.79 | -4.65 | -1.3 | -1.65 | 2.76 | 12.5 | 0.15 | 1.36
C80 [dB] | 1.28 | 2.43 | -1.53 | -5.6 | -4.09 | -1.55 | 1.33 | 2.49 | 7.1 | 18.42 | 3.43 | 4.36
D50 [%] | 34.87 | 52.6 | 5.67 | 16.13 | 17.32 | 25.53 | 42.54 | 40.61 | 65.36 | 94.67 | 50.85 | 57.76
Ts [ms] | 178.44 | 125.53 | 198.18 | 242.1 | 206.99 | 170.47 | 116.6 | 84.99 | 41.87 | 7.85 | 79.31 | 69.66
EDT [s] | 1.82 | 1.81 | 2.45 | 2.88 | 2.61 | 2.58 | 2.13 | 1.28 | 0.74 | -- | 1.46 | 1.42
T20 [s] | 2.77 | 2.28 | 2.62 | 2.65 | 2.87 | 2.65 | 2.2 | 1.46 | 0.82 | 0.39 | 1.91 | 2.01
r T20 | 0.98 | 0.98 | 1 | 1 | 1 | 1 | 1 | 1 | 1 | 0.99 | 1 | 1
T30 [s] | 2.44 | 2.04 | 2.56 | 2.82 | 2.74 | 2.63 | 2.18 | 1.48 | 0.87 | 0.39 | 2.05 | 2.16
r T30 | 0.99 | 0.99 | 1 | 1 | 1 | 1 | 1 | 1 | 1 | 1 | 1 | 1
Tuser [s] | 3.01 | 2.01 | 2.61 | 2.91 | 2.94 | 2.71 | 2.12 | 1.4 | 0.8 | 0.48 | 1.71 | 1.75
r Tuser | 0.95 | 0.97 | 0.99 | 0.99 | 1 | 1 | 1 | 1 | 0.99 | 0.97 | 1 | 1
LE | 0.31 | 0.04 | 0.07 | 0.33 | 0.18 | 0.19 | 0.18 | 0.38 | 0.48 | 0.09 | 0.3 | 0.26
LF | 0.32 | 0.05 | 0.1 | 0.41 | 0.21 | 0.23 | 0.23 | 0.48 | 0.62 | 0.15 | 0.39 | 0.34
LFC | 0.24 | 0.13 | 0.15 | 0.32 | 0.21 | 0.18 | 0.16 | 0.25 | 0.26 | 0.08 | 0.2 | 0.18
RTU = RT User (-5. dB, -15. dB)
P09
ISO 3382 OCTAVE BAND ACOUSTICAL PARAMETERS
Left Channel Parameters
Freq. [Hz] | 31.5 | 63 | 125 | 250 | 500 | 1000 | 2000 | 4000 | 8000 | 16000 | A | Lin
Signal [dB] | 8.4 | 14.94 | 11.17 | 15.95 | 16.36 | 18.89 | 27.12 | 30.49 | 25.96 | 29.55 | 34.62 | 34.55
Noise [dB] | -20.74 | -16.79 | -29.85 | -31.05 | -30.6 | -31.07 | -32.65 | -32.11 | -28.09 | -17.91 | -14.4 | -8.49
strenGth [dB] | -60.6 | -54.06 | -57.83 | -53.05 | -52.64 | -50.11 | -41.88 | -38.51 | -43.04 | -39.45 | -42.38 | -42.45
C50 [dB] | -5.33 | 0.56 | -8.98 | -8.91 | -8.27 | -4 | -1.29 | -0.57 | 2.06 | 9.9 | -0.04 | 0.58
C80 [dB] | -1.93 | 4.43 | -3.12 | -3.75 | -4.8 | -1.49 | 1.3 | 3.46 | 6.28 | 15.97 | 3.31 | 3.73
D50 [%] | 22.66 | 53.23 | 11.24 | 11.38 | 12.98 | 28.49 | 42.63 | 46.72 | 61.66 | 90.72 | 49.78 | 53.31
Ts [ms] | 177.1 | 109.03 | 215.04 | 215.02 | 222.61 | 175.51 | 119.19 | 78.42 | 47.42 | 13.18 | 84.08 | 79.76
EDT [s] | 1.29 | 1.2 | 2.58 | 2.36 | 2.68 | 2.65 | 2.15 | 1.24 | 0.79 | 0.46 | 1.49 | 1.48
T20 [s] | 2.75 | 2.07 | 2.79 | 2.74 | 2.68 | 2.57 | 2.19 | 1.46 | 0.87 | 0.38 | 1.93 | 2.01
r T20 | 0.96 | 0.99 | 0.99 | 1 | 1 | 1 | 1 | 1 | 1 | 1 | 1 | 1
T30 [s] | 2.57 | 2.21 | 2.72 | 2.81 | 2.7 | 2.57 | 2.17 | 1.5 | 0.88 | 0.4 | 2.04 | 2.15
r T30 | 0.97 | 0.99 | 0.99 | 1 | 1 | 1 | 1 | 1 | 1 | 1 | 1 | 1
Tuser [s] | -- | 2.32 | 2.82 | 2.71 | 2.71 | 2.64 | 2.15 | 1.47 | 0.85 | 0.44 | 1.79 | 1.83
r Tuser | -- | 0.98 | 0.97 | 0.99 | 0.99 | 1 | 1 | 1 | 1 | 0.98 | 1 | 1
LE | 0.36 | 0.06 | 0.09 | 0.2 | 0.15 | 0.12 | 0.13 | 0.28 | 0.55 | 0.16 | 0.27 | 0.26
LF | 0.38 | 0.07 | 0.11 | 0.23 | 0.19 | 0.17 | 0.18 | 0.37 | 0.69 | 0.25 | 0.36 | 0.35
LFC | 0.27 | 0.15 | 0.14 | 0.27 | 0.17 | 0.16 | 0.13 | 0.22 | 0.28 | 0.13 | 0.2 | 0.2
RTU = RT User (-5. dB, -15. dB)
P10
ISO 3382 OCTAVE BAND ACOUSTICAL PARAMETERS
Left Channel Parameters
Freq. [Hz] | 31.5 | 63 | 125 | 250 | 500 | 1000 | 2000 | 4000 | 8000 | 16000 | A | Lin
Signal [dB] | 6.64 | 14.68 | 12.44 | 15.47 | 15.39 | 18.07 | 25.95 | 29.73 | 24.68 | 28.87 | 33.69 | 33.61
Noise [dB] | -21.79 | -21.87 | -29.75 | -30.77 | -32.56 | -31.54 | -31.51 | -31.11 | -28.1 | -18.49 | -15.67 | -10.44
strenGth [dB] | -62.36 | -54.32 | -56.56 | -53.53 | -53.61 | -50.93 | -43.05 | -39.27 | -44.32 | -40.13 | -43.31 | -43.39
C50 [dB] | -3.43 | 0.09 | -7.73 | -8.54 | -8.55 | -6.91 | -2.67 | 0.08 | 0.91 | 10.86 | -0.22 | 0.29
C80 [dB] | -0.66 | 2.36 | -0.53 | -6.17 | -5.79 | -3.45 | -0.34 | 2.62 | 5.17 | 17.03 | 2.31 | 2.74
D50 [%] | 31.21 | 50.52 | 14.42 | 12.27 | 12.24 | 16.92 | 35.11 | 50.48 | 55.21 | 92.41 | 48.73 | 51.66
Ts [ms] | 186.94 | 108.17 | 192.19 | 234.04 | 243.24 | 199.61 | 139.22 | 79.78 | 54.87 | 10.1 | 90.82 | 86.95
EDT [s] | 2.5 | 1.06 | 2.59 | 2.65 | 2.87 | 2.67 | 2.28 | 1.49 | 0.84 | 0.59 | 1.69 | 1.68
T20 [s] | 2.82 | 2.57 | 3 | 2.41 | 2.69 | 2.56 | 2.22 | 1.46 | 0.87 | 0.4 | 1.95 | 2.05
r T20 | 0.96 | 0.94 | 0.99 | 1 | 1 | 1 | 1 | 1 | 1 | 0.99 | 1 | 1
T30 [s] | 3.23 | 2.44 | 2.86 | 2.67 | 2.72 | 2.63 | 2.23 | 1.49 | 0.9 | 0.41 | 2.08 | 2.19
r T30 | 0.91 | 0.98 | 0.99 | 0.99 | 1 | 1 | 1 | 1 | 1 | 1 | 1 | 1
Tuser [s] | 3.35 | 1.14 | 2.78 | 2.41 | 2.63 | 2.52 | 2.19 | 1.45 | 0.83 | 0.49 | 1.83 | 1.89
r Tuser | 0.94 | 0.96 | 0.98 | 0.99 | 0.99 | 1 | 1 | 1 | 1 | 0.96 | 1 | 1
LE | 0.29 | 0.08 | 0.03 | 0.21 | 0.28 | 0.21 | 0.19 | 0.31 | 0.63 | 0.12 | 0.31 | 0.29
LF | 0.32 | 0.08 | 0.03 | 0.28 | 0.31 | 0.24 | 0.21 | 0.37 | 0.74 | 0.22 | 0.37 | 0.36
LFC | 0.26 | 0.12 | 0.08 | 0.28 | 0.22 | 0.2 | 0.15 | 0.19 | 0.3 | 0.1 | 0.19 | 0.19
RTU = RT User (-5. dB, -15. dB)
P11
ISO 3382 OCTAVE BAND ACOUSTICAL PARAMETERS
Left Channel Parameters
Freq. [Hz] | 31.5 | 63 | 125 | 250 | 500 | 1000 | 2000 | 4000 | 8000 | 16000 | A | Lin
Signal [dB] | 6.28 | 13.88 | 13.19 | 15.28 | 16.03 | 17.8 | 26.35 | 29.1 | 23.98 | 27.43 | 33.28 | 33.1
Noise [dB] | -19.44 | -16.44 | -26.26 | -29.94 | -31.64 | -31.73 | -34.46 | -33.47 | -28.04 | -18.97 | -17.79 | -10.65
strenGth [dB] | -62.72 | -55.12 | -55.81 | -53.72 | -52.97 | -51.2 | -42.65 | -39.9 | -45.02 | -41.57 | -43.72 | -43.9
C50 [dB] | -4.46 | -0.22 | -8.39 | -9.22 | -10.88 | -7.06 | -3.4 | -0.8 | 0.66 | 10.72 | -1.13 | -0.71
C80 [dB] | -1.74 | 0.76 | -1.85 | -3.6 | -6.36 | -3.58 | 0.49 | 1.86 | 4.93 | 15.81 | 1.87 | 2.16
D50 [%] | 26.39 | 48.74 | 12.66 | 10.69 | 7.55 | 16.46 | 31.37 | 45.39 | 53.78 | 92.18 | 43.51 | 45.95
Ts [ms] | 203.2 | 134.44 | 195.25 | 209.34 | 234.4 | 199.27 | 130.14 | 86.86 | 57.13 | 10.43 | 96.56 | 94.48
EDT [s] | 2.51 | 1.66 | 2.67 | 2.56 | 2.65 | 2.72 | 2.04 | 1.42 | 0.85 | 0.51 | 1.58 | 1.6
T20 [s] | 2.36 | 2.05 | 2.43 | 2.62 | 2.6 | 2.59 | 2.24 | 1.45 | 0.86 | 0.43 | 1.98 | 2.07
r T20 | 0.96 | 0.99 | 0.99 | 1 | 1 | 1 | 1 | 1 | 1 | 0.99 | 1 | 1
T30 [s] | 2.13 | 2.13 | 2.69 | 2.8 | 2.65 | 2.63 | 2.23 | 1.48 | 0.9 | 0.42 | 2.1 | 2.2
r T30 | 0.99 | 0.99 | 0.99 | 1 | 1 | 1 | 1 | 1 | 1 | 1 | 1 | 1
Tuser [s] | -- | 1.96 | 2.36 | 2.62 | 2.71 | 2.7 | 2.29 | 1.38 | 0.84 | 0.5 | 1.84 | 1.92
r Tuser | -- | 0.98 | 0.98 | 0.99 | 1 | 1 | 1 | 1 | 1 | 0.98 | 1 | 1
LE | 0.38 | 0.07 | 0.05 | 0.13 | 0.23 | 0.21 | 0.17 | 0.33 | 0.57 | 0.12 | 0.3 | 0.29
LF | 0.41 | 0.08 | 0.05 | 0.14 | 0.25 | 0.23 | 0.2 | 0.38 | 0.67 | 0.18 | 0.35 | 0.34
LFC | 0.31 | 0.11 | 0.13 | 0.17 | 0.24 | 0.2 | 0.17 | 0.21 | 0.31 | 0.09 | 0.2 | 0.2
RTU = RT User (-5. dB, -15. dB)
P12
ISO 3382 OCTAVE BAND ACOUSTICAL PARAMETERS
Left Channel Parameters
Freq. [Hz] | 31.5 | 63 | 125 | 250 | 500 | 1000 | 2000 | 4000 | 8000 | 16000 | A | Lin
Signal [dB] | 4.98 | 12.99 | 11.88 | 14.72 | 15.94 | 18.12 | 25.68 | 28.09 | 23.44 | 22.9 | 32.36 | 32.04
Noise [dB] | -19.08 | -16.97 | -27.29 | -33.11 | -32.28 | -33.13 | -35.47 | -32.98 | -28.24 | -18.99 | -17.6 | -10.92
strenGth [dB] | -64.02 | -56.01 | -57.12 | -54.28 | -53.06 | -50.88 | -43.32 | -40.91 | -45.56 | -46.1 | -44.64 | -44.96
C50 [dB] | -6 | -3.19 | -7.18 | -6.94 | -8.78 | -5.08 | -2.52 | -1.73 | 1.71 | 8.12 | -1.53 | -1.39
C80 [dB] | -4.81 | -1.24 | -0.52 | -0.96 | -3.64 | -2.16 | -0.36 | 1.15 | 5.31 | 13.81 | 1.13 | 1.32
D50 [%] | 20.09 | 32.43 | 16.05 | 16.83 | 11.69 | 23.68 | 35.9 | 40.17 | 59.71 | 86.65 | 41.29 | 42.08
Ts [ms] | 203.65 | 145.39 | 193.13 | 184.57 | 208.3 | 174.48 | 135.79 | 94.77 | 53.13 | 20.12 | 104.39 | 104.25
EDT [s] | 1.68 | 1.77 | 2.6 | 2.26 | 2.51 | 2.42 | 2.08 | 1.35 | 0.77 | 0.42 | 1.59 | 1.62
T20 [s] | 2.71 | 1.72 | 2.58 | 2.84 | 2.77 | 2.67 | 2.15 | 1.41 | 0.85 | 0.4 | 1.94 | 2.05
r T20 | 0.97 | 0.99 | 0.99 | 1 | 1 | 1 | 1 | 1 | 1 | 1 | 1 | 1
T30 [s] | 2.28 | 2.02 | 2.45 | 2.7 | 2.74 | 2.63 | 2.2 | 1.49 | 0.88 | 0.41 | 2.1 | 2.21
r T30 | 0.98 | 0.98 | 1 | 1 | 1 | 1 | 1 | 1 | 1 | 1 | 1 | 1
Tuser [s] | 3.47 | 2.01 | 2.19 | 2.86 | 2.51 | 2.45 | 2.17 | 1.41 | 0.78 | 0.37 | 1.78 | 1.83
r Tuser | 0.97 | 0.97 | 0.98 | 0.98 | 1 | 1 | 1 | 1 | 1 | 1 | 1 | 1
LE | 0.58 | 0.21 | 0.02 | 0.1 | 0.17 | 0.14 | 0.15 | 0.44 | 0.61 | 0.28 | 0.37 | 0.37
LF | 0.65 | 0.22 | 0.02 | 0.11 | 0.2 | 0.17 | 0.2 | 0.55 | 0.87 | 0.56 | 0.49 | 0.5
LFC | 0.39 | 0.19 | 0.07 | 0.17 | 0.18 | 0.16 | 0.17 | 0.31 | 0.39 | 0.25 | 0.28 | 0.28
RTU = RT User (-5. dB, -15. dB)
P14
ISO 3382 OCTAVE BAND ACOUSTICAL PARAMETERS
Left Channel Parameters
Freq. [Hz] | 31.5 | 63 | 125 | 250 | 500 | 1000 | 2000 | 4000 | 8000 | 16000 | A | Lin
Signal [dB] | 3.68 | 13.68 | 11.13 | 15.33 | 15.36 | 17.97 | 24.55 | 26.99 | 22.36 | 21.66 | 31.3 | 31.05
Noise [dB] | -26.55 | -21.71 | -23.26 | -27.67 | -27.38 | -27.86 | -25.73 | -26.63 | -27.66 | -19.6 | -17.25 | -13.07
strenGth [dB] | -65.32 | -55.32 | -57.87 | -53.67 | -53.64 | -51.03 | -44.45 | -42.01 | -46.64 | -47.34 | -45.7 | -45.95
C50 [dB] | -8.33 | -3.34 | -10.24 | -7.73 | -7.11 | -3.11 | -4.55 | -2.98 | 1.2 | 8.27 | -2.73 | -2.48
C80 [dB] | -6.28 | 1.16 | -6.2 | -2.82 | -2.61 | -1.03 | -1.63 | 0.22 | 5.21 | 13.72 | 0.27 | 0.48
D50 [%] | 12.81 | 31.66 | 8.64 | 14.44 | 16.29 | 32.84 | 25.95 | 33.51 | 56.84 | 87.03 | 34.8 | 36.11
Ts [ms] | 191.91 | 138.36 | 218.63 | 203.38 | 193.26 | 164.46 | 146.92 | 102.78 | 55.66 | 18.95 | 112.66 | 113.05
EDT [s] | 1.26 | 1.74 | 2.47 | 2.74 | 2.63 | 2.45 | 2 | 1.35 | 0.79 | 0.47 | 1.57 | 1.62
T20 [s] | 2.83 | 1.97 | 2.24 | 2.73 | 2.71 | 2.67 | 2.19 | 1.47 | 0.88 | 0.4 | 2.01 | 2.13
r T20 | 0.98 | 0.99 | 1 | 1 | 1 | 1 | 1 | 1 | 1 | 1 | 1 | 1
T30 [s] | 5.82 | 2.31 | 2.53 | 2.65 | 2.74 | 2.63 | 2.19 | 1.52 | 0.91 | 0.42 | 2.12 | 2.24
r T30 | 0.89 | 0.99 | 0.99 | 1 | 1 | 1 | 1 | 1 | 1 | 1 | 1 | 1
Tuser [s] | 2.23 | 2.01 | 2.23 | 2.84 | 2.82 | 2.51 | 2.25 | 1.41 | 0.85 | 0.39 | 1.85 | 1.95
r Tuser | 0.95 | 0.98 | 0.99 | 1 | 1 | 0.99 | 1 | 1 | 1 | 1 | 1 | 1
LE | 0.92 | 0.19 | 0.06 | 0.12 | 0.27 | 0.13 | 0.31 | 0.44 | 0.68 | 0.28 | 0.43 | 0.42
LF | 1.13 | 0.21 | 0.08 | 0.17 | 0.31 | 0.22 | 0.41 | 0.61 | 0.93 | 0.54 | 0.59 | 0.59
LFC | 0.54 | 0.22 | 0.13 | 0.21 | 0.26 | 0.17 | 0.29 | 0.31 | 0.39 | 0.23 | 0.31 | 0.31
RTU = RT User (-5. dB, -15. dB)
P16
ISO 3382 OCTAVE BAND ACOUSTICAL PARAMETERS
Left Channel Parameters
Freq. [Hz] | 31.5 | 63 | 125 | 250 | 500 | 1000 | 2000 | 4000 | 8000 | 16000 | A | Lin
Signal [dB] | -44.7 | -32.93 | -32.83 | -22.98 | -16.92 | -11.58 | -1.96 | 1.23 | 0.11 | 11.92 | 8.36 | 10.13
Noise [dB] | -28.99 | -26.65 | -39.42 | -41.88 | -43.48 | -42.82 | -37.05 | -42.33 | -38.8 | -29.88 | -27.15 | -20.6
strenGth [dB] | -113.7 | -101.93 | -101.83 | -91.98 | -85.92 | -80.58 | -70.96 | -67.77 | -68.89 | -57.08 | -68.64 | -66.87
C50 [dB] | -1.#J | -15.67 | -4.6 | -5.79 | -5.74 | -4.38 | -4.37 | -2.09 | 2.09 | 2.2 | -0.49 | -0.33
C80 [dB] | -1.94 | -15.87 | -2.04 | -3.87 | -2.81 | -2.27 | -1.92 | 0.95 | 6 | 7.55 | 2.89 | 3.34
D50 [%] | -18.85 | 2.64 | 25.76 | 20.86 | 21.04 | 26.71 | 26.76 | 38.22 | 61.81 | 62.4 | 47.2 | 48.12
Ts [ms] | -1132.37 | 2953.71 | 118.13 | 210.96 | 204.86 | 183.76 | 161.56 | 101.68 | 52.39 | 46.5 | 82.08 | 72.14
EDT [s] | -- | -- | 2.15 | 2.79 | 2.73 | 2.53 | 2.15 | 1.37 | 0.69 | 0.52 | 1.02 | 0.81
T20 [s] | -- | 0.86 | 1.77 | 2.82 | 2.7 | 2.7 | 2.21 | 1.48 | 0.75 | 0.35 | 1.78 | 1.59
r T20 | -- | 0.91 | 0.94 | 1 | 1 | 1 | 1 | 1 | 1 | 1 | 0.99 | 0.97
T30 [s] | -- | 0.85 | -- | 2.56 | 2.53 | 2.61 | 2.18 | 1.55 | 0.82 | 0.34 | 1.98 | 1.95
r T30 | -- | 0.89 | -- | 0.99 | 1 | 1 | 1 | 1 | 0.99 | 1 | 0.99 | 0.98
Tuser [s] | -- | 0.99 | 1.96 | 2.94 | 3.01 | 2.58 | 2.1 | 1.42 | 0.72 | 0.4 | 1.44 | 0.97
r Tuser | -- | 0.99 | 0.95 | 1 | 1 | 1 | 1 | 1 | 1 | 1 | 0.99 | 0.97
LE | -1.12 | 0.34 | 0.12 | 0.19 | 0.34 | 0.3 | 0.43 | 0.55 | 0.59 | 0.53 | 0.54 | 0.55
LF | -1.23 | 0.71 | 0.18 | 0.35 | 0.49 | 0.41 | 0.67 | 0.87 | 1.03 | 0.87 | 0.85 | 0.84
LFC | 0.21 | 0.14 | 0.21 | 0.29 | 0.28 | 0.3 | 0.34 | 0.4 | 0.43 | 0.41 | 0.4 | 0.4
RTU = RT User (-5. dB, -15. dB)
P17
ISO 3382 OCTAVE BAND ACOUSTICAL PARAMETERS
Left Channel Parameters
Freq. [Hz] | 31.5 | 63 | 125 | 250 | 500 | 1000 | 2000 | 4000 | 8000 | 16000 | A | Lin
Signal [dB] | -31.58 | -76.81 | -31.82 | -22.46 | -16.96 | -11.79 | -2.01 | 1.24 | -0.34 | 9.28 | 7.11 | 8.1
Noise [dB] | -29.91 | -28.27 | -38.83 | -42.33 | -44.49 | -44.88 | -47.8 | -43.23 | -38.17 | -29.82 | -15.85 | -13.07
strenGth [dB] | -100.58 | -145.81 | -100.82 | -91.46 | -85.96 | -80.79 | -71.01 | -67.76 | -69.34 | -59.72 | -69.89 | -68.9
C50 [dB] | -12.66 | -1.#J | 0.09 | -7.28 | -5.02 | -4.41 | -4.11 | -2.05 | 2.51 | 1.23 | -0.84 | -0.51
C80 [dB] | -11.42 | -1.#J | 2.72 | -3.55 | -2.73 | -2.67 | -1.19 | 0.77 | 6.17 | 6.7 | 2.49 | 3.28
D50 [%] | 5.15 | -16.13 | 50.55 | 15.75 | 23.96 | 26.6 | 27.94 | 38.39 | 64.04 | 57.01 | 45.2 | 47.04
Ts [ms] | 1748.47 | 948.83 | 36.02 | 187.34 | 200.44 | 183.29 | 159.05 | 102.67 | 48.58 | 50.32 | 83.18 | 69.36
EDT [s] | 25.82 | -- | 2 | 2.28 | 2.69 | 2.58 | 2.25 | 1.46 | 0.7 | 0.55 | 1.24 | 0.94
T20 [s] | -- | -- | 1.32 | 2.71 | 2.53 | 2.65 | 2.11 | 1.47 | 0.78 | 0.38 | 1.54 | 1.31
r T20 | -- | -- | 0.94 | 1 | 1 | 1 | 1 | 1 | 1 | 0.99 | 1 | 1
T30 [s] | -- | -- | -- | 2.54 | 2.46 | 2.58 | 2.16 | 1.51 | 0.82 | 0.36 | 1.39 | 1.2
r T30 | -- | -- | -- | 0.99 | 1 | 1 | 1 | 1 | 1 | 1 | 0.98 | 0.98
Tuser [s] | -- | -- | 1.53 | 2.68 | 2.68 | 2.74 | 2.15 | 1.41 | 0.75 | 0.43 | 1.52 | 1.22
r Tuser | -- | -- | 0.95 | 1 | 1 | 1 | 1 | 1 | 1 | 1 | 1 | 0.99
LE | -0.15 | 0.09 | 0.1 | 0.25 | 0.25 | 0.37 | 0.27 | 0.55 | 0.55 | 0.42 | 0.46 | 0.44
LF | -0.23 | 0.1 | 0.12 | 0.38 | 0.3 | 0.5 | 0.39 | 0.92 | 1.12 | 0.57 | 0.75 | 0.69
LFC | 0.15 | 0.1 | 0.1 | 0.27 | 0.24 | 0.3 | 0.29 | 0.43 | 0.44 | 0.33 | 0.38 | 0.36
RTU = RT User (-5. dB, -15. dB)
P18
ISO 3382 OCTAVE BAND ACOUSTICAL PARAMETERS
Left Channel Parameters
Freq. [Hz] | 31.5 | 63 | 125 | 250 | 500 | 1000 | 2000 | 4000 | 8000 | 16000 | A | Lin
Signal [dB] | -34.97 | -32.17 | -30.1 | -21.83 | -15.41 | -10.57 | -0.58 | 3.17 | 0.2 | 5.93 | 7.6 | 7.71
Noise [dB] | -26.74 | -27.46 | -39.75 | -41.65 | -43.32 | -45.9 | -44.77 | -44 | -38.32 | -28.78 | -13.8 | -11.03
strenGth [dB] | -103.97 | -101.17 | -99.1 | -90.83 | -84.41 | -79.57 | -69.58 | -65.83 | -68.8 | -63.07 | -69.4 | -69.29
C50 [dB] | -1.#J | -14.07 | -5.81 | -5.2 | -4.53 | -4.85 | -4.33 | -1.43 | 2.01 | -2.98 | -1.7 | -1.77
C80 [dB] | -1.#J | -11.17 | -3.73 | -1.31 | -2.28 | -1.94 | -2.19 | 1.37 | 5.58 | 2.62 | 1.24 | 1.5
D50 [%] | -5.98 | 3.77 | 20.78 | 23.2 | 26.07 | 24.64 | 26.95 | 41.85 | 61.37 | 33.51 | 40.32 | 39.93
Ts [ms] | 2116.05 | 1000.67 | 170.83 | 183.7 | 186.65 | 189.95 | 161 | 95.25 | 54.18 | 69.9 | 91.82 | 78.73
EDT [s] | 5.19 | -- | 2.37 | 2.75 | 2.4 | 2.76 | 2.2 | 1.39 | 0.74 | 0.7 | 1.37 | 1.17
T20 [s] | -- | -- | 1.8 | 2.61 | 2.7 | 2.61 | 2.17 | 1.44 | 0.8 | 0.38 | 1.5 | 1.26
r T20 | -- | -- | 0.93 | 0.98 | 1 | 1 | 1 | 1 | 1 | 1 | 1 | 0.99
T30 [s] | -- | -- | 1.66 | 2.24 | 2.53 | 2.57 | 2.18 | 1.51 | 0.85 | 0.35 | 1.35 | 1.15
r T30 | -- | -- | 0.91 | 0.96 | 1 | 1 | 1 | 1 | 1 | 1 | 0.97 | 0.97
Tuser [s] | -- | 4.77 | 2.59 | 3.24 | 2.7 | 2.67 | 2.2 | 1.42 | 0.78 | 0.4 | 1.56 | 1.35
r Tuser | -- | 0.85 | 0.98 | 1 | 1 | 1 | 1 | 1 | 1 | 1 | 1 | 1
LE | 6.18 | -0.38 | 0.09 | 0.19 | 0.23 | 0.21 | 0.41 | 0.4 | 0.65 | 0.63 | 0.46 | 0.47
LF | 8.85 | -0.27 | 0.25 | 0.27 | 0.29 | 0.3 | 0.54 | 0.64 | 1.1 | 0.72 | 0.71 | 0.7
LFC | 0.76 | 0.22 | 0.24 | 0.22 | 0.23 | 0.23 | 0.34 | 0.33 | 0.45 | 0.37 | 0.37 | 0.38
RTU = RT User (-5. dB, -15. dB)
P19
ISO 3382 OCTAVE BAND ACOUSTICAL PARAMETERS
Left Channel Parameters
Freq. [Hz] | 31.5 | 63 | 125 | 250 | 500 | 1000 | 2000 | 4000 | 8000 | 16000 | A | Lin
Signal [dB] | -76.81 | -28.41 | -31.22 | -21.81 | -15.53 | -10.57 | -0.56 | 3.16 | 0.6 | 5.18 | 7.62 | 7.66
Noise [dB] | -20.35 | -29.55 | -40.48 | -41.87 | -43.65 | -46.08 | -49.01 | -41.96 | -38.57 | -29.51 | -17.48 | -13.89
strenGth [dB] | -145.81 | -97.41 | -100.22 | -90.81 | -84.53 | -79.57 | -69.56 | -65.84 | -68.4 | -63.82 | -69.38 | -69.34
C50 [dB] | -14.2 | -18.84 | -6.04 | -6.31 | -5.65 | -4.41 | -4.79 | -1.98 | 2.14 | -5.11 | -2.02 | -2.05
C80 [dB] | -12.95 | -14.91 | -3.91 | -5.02 | -3.81 | -2.63 | -2.14 | 0.82 | 5.78 | 1.68 | 0.99 | 1.24
D50 [%] | 3.66 | 1.29 | 19.92 | 18.97 | 21.39 | 26.6 | 24.93 | 38.81 | 62.06 | 23.58 | 38.57 | 38.42
Ts [ms] | 1519.76 | 1487.24 | 235.97 | 220.4 | 203.1 | 189.69 | 167.09 | 100.97 | 52.89 | 75.92 | 101.12 | 90.61
EDT [s] | -- | 18.18 | 3.41 | 2.85 | 2.65 | 2.68 | 2.16 | 1.4 | 0.73 | 0.7 | 1.43 | 1.23
T20 [s] | -- | 5 | 2.55 | 2.52 | 2.58 | 2.65 | 2.16 | 1.47 | 0.79 | 0.38 | 1.66 | 1.47
r T20 | -- | 0.87 | 0.99 | 1 | 1 | 1 | 1 | 1 | 1 | 1 | 1 | 1
T30 [s] | -- | -- | 2.49 | 2.48 | 2.39 | 2.63 | 2.15 | 1.51 | 0.85 | 0.37 | 1.53 | 1.34
r T30 | -- | -- | 0.98 | 1 | 0.99 | 1 | 1 | 1 | 1 | 1 | 0.99 | 0.98
Tuser [s] | -- | 5.92 | 2.69 | 2.75 | 2.92 | 2.78 | 2.1 | 1.43 | 0.79 | 0.42 | 1.62 | 1.47
r Tuser | -- | 0.93 | 0.99 | 0.99 | 1 | 1 | 1 | 1 | 1 | 0.99 | 1 | 1
LE | -0.07 | 3.76 | 0.14 | 0.3 | 0.21 | 0.25 | 0.4 | 0.56 | 0.68 | 0.53 | 0.52 | 0.49
LF | -1.93 | 9.65 | 0.26 | 0.34 | 0.3 | 0.33 | 0.57 | 0.76 | 1.13 | 0.62 | 0.75 | 0.71
LFC | 2.35 | 1.07 | 0.26 | 0.24 | 0.24 | 0.25 | 0.33 | 0.36 | 0.46 | 0.37 | 0.38 | 0.38
RTU = RT User (-5. dB, -15. dB)
P20
ISO 3382 OCTAVE BAND ACOUSTICAL PARAMETERS
Left Channel Parameters
Freq. [Hz] | 31.5 | 63 | 125 | 250 | 500 | 1000 | 2000 | 4000 | 8000 | 16000 | A | Lin
Signal [dB] | -76.81 | -36.65 | -31.54 | -21.59 | -16.13 | -10.25 | -0.72 | 2.42 | 0.2 | 6.12 | 7.31 | 7.54
Noise [dB] | -25.57 | -27.99 | -32.42 | -41.18 | -42.59 | -45.12 | -46.78 | -43.79 | -38.64 | -29.56 | -20.08 | -16.42
strenGth [dB] | -145.81 | -105.65 | -100.54 | -90.59 | -85.13 | -79.25 | -69.72 | -66.58 | -68.8 | -62.88 | -69.69 | -69.46
C50 [dB] | -8.12 | -1.#J | -2.66 | -6.24 | -5.77 | -6.04 | -4.57 | -1.96 | 1.92 | -2.61 | -1.99 | -1.97
C80 [dB] | -7.01 | -1.#J | -0.53 | -4.78 | -2.5 | -3.17 | -1.84 | 1.01 | 5.59 | 3.87 | 1.29 | 1.68
D50 [%] | 13.36 | -0.88 | 35.13 | 19.19 | 20.93 | 19.95 | 25.9 | 38.89 | 60.88 | 35.43 | 38.77 | 38.88
Ts [ms] | 1094.91 | -542.12 | 199.07 | 243.84 | 199.34 | 197.52 | 160.54 | 102.99 | 53.17 | 66.51 | 101.49 | 92.03
EDT [s] | -- | -- | 1.59 | 3.01 | 2.64 | 2.54 | 2.22 | 1.41 | 0.73 | 0.64 | 1.4 | 1.2
T20 [s] | -- | -- | -- | 6.73 | 2.77 | 2.61 | 2.2 | 1.46 | 0.79 | 0.4 | 1.76 | 1.63
r T20 | -- | -- | -- | 0.97 | 1 | 1 | 1 | 1 | 1 | 0.99 | 1 | 1
T30 [s] | -- | -- | -- | 5.18 | 2.52 | 2.6 | 2.22 | 1.51 | 0.87 | 0.37 | 1.66 | 1.51
r T30 | -- | -- | -- | 0.94 | 0.99 | 1 | 1 | 1 | 1 | 0.99 | 0.99 | 0.99
Tuser [s] | -- | -- | 1.81 | 5.09 | 2.85 | 2.42 | 2.19 | 1.47 | 0.73 | 0.47 | 1.71 | 1.52
r Tuser | -- | -- | 0.96 | 0.94 | 1 | 1 | 1 | 1 | 1 | 1 | 1 | 0.99
LE | 0.01 | 1.39 | 0.19 | 0.2 | 0.17 | 0.24 | 0.35 | 0.55 | 0.67 | 1.15 | 0.64 | 0.72
LF | 0.03 | 3.21 | 0.22 | 0.3 | 0.25 | 0.35 | 0.49 | 0.85 | 1.19 | 1.4 | 0.95 | 1.03
LFC | 0.17 | 0.25 | 0.18 | 0.25 | 0.22 | 0.26 | 0.31 | 0.42 | 0.46 | 0.53 | 0.43 | 0.44
RTU = RT User (-5. dB, -15. dB)
P21
ISO 3382 OCTAVE BAND ACOUSTICAL PARAMETERS
Left Channel Parameters
Freq. [Hz] | 31.5 | 63 | 125 | 250 | 500 | 1000 | 2000 | 4000 | 8000 | 16000 | A | Lin
Signal [dB] | -30.72 | -76.81 | -31.24 | -20.48 | -16.13 | -10.4 | -0.64 | 2.24 | 0.43 | 10.08 | 8.07 | 9.04
Noise [dB] | -29.83 | -26.48 | -37.34 | -39.78 | -42.38 | -43.69 | -46.33 | -43.49 | -37.57 | -26.14 | -9.39 | -6.76
strenGth [dB] | -99.72 | -145.81 | -100.24 | -89.48 | -85.13 | -79.4 | -69.64 | -66.76 | -68.57 | -58.92 | -68.93 | -67.96
C50 [dB] | -1.#J | -7.86 | -4.18 | -4.15 | -5.96 | -6.12 | -4.45 | -1.78 | 2.76 | 0.56 | -1.11 | -1.03
C80 [dB] | -15.25 | -7.21 | -2.63 | -1.72 | -3.15 | -3.98 | -2.31 | 1.22 | 6.05 | 6.17 | 2.09 | 2.56
D50 [%] | -0.37 | 14.06 | 27.66 | 27.78 | 20.23 | 19.63 | 26.43 | 39.88 | 65.37 | 53.21 | 43.67 | 44.11
Ts [ms] | 1538.01 | 2365.07 | 151.14 | 176.37 | 194.79 | 203.69 | 162.57 | 99.89 | 50.13 | 52.86 | 69.66 | 49.44
EDT [s] | 18.87 | -- | 2.7 | 2.51 | 2.63 | 2.56 | 2.18 | 1.38 | 0.72 | 0.57 | 1.17 | 0.96
T20 [s] | -- | -- | 1.65 | 2.42 | 2.76 | 2.52 | 2.17 | 1.51 | 0.78 | 0.38 | 1.2 | 0.85
r T20 | -- | -- | 0.89 | 0.99 | 1 | 1 | 1 | 1 | 1 | 0.99 | 0.99 | 0.99
T30 [s] | -- | -- | 1.59 | 2.13 | 2.56 | 2.51 | 2.19 | 1.55 | 0.84 | 0.34 | 1.08 | 0.78
r T30 | -- | -- | 0.87 | 0.97 | 0.99 | 1 | 1 | 1 | 1 | 0.99 | 0.95 | 0.96
Tuser [s] | -- | -- | 2.41 | 2.72 | 2.72 | 2.55 | 2.03 | 1.46 | 0.74 | 0.47 | 1.34 | 0.88
r Tuser | -- | -- | 0.98 | 0.99 | 1 | 1 | 1 | 1 | 1 | 1 | 1 | 0.99
LE | -0.11 | -0.39 | 0.28 | 0.07 | 0.19 | 0.24 | 0.37 | 0.51 | 0.59 | 0.95 | 0.67 | 0.77
LF | -0.12 | -0.45 | 0.39 | 0.14 | 0.32 | 0.4 | 0.54 | 0.84 | 1.09 | 1.22 | 0.99 | 1.07
LFC | 0.11 | 0.67 | 0.33 | 0.16 | 0.29 | 0.27 | 0.33 | 0.4 | 0.44 | 0.49 | 0.42 | 0.45
RTU = RT User (-5. dB, -15. dB)
P22
ISO 3382 OCTAVE BAND ACOUSTICAL PARAMETERS
Left Channel Parameters
Freq. [Hz] | 31.5 | 63 | 125 | 250 | 500 | 1000 | 2000 | 4000 | 8000 | 16000 | A | Lin
Signal [dB] | -76.81 | -37.49 | -31.35 | -23.15 | -15.12 | -10.69 | -1.07 | 2 | 0.51 | 13.17 | 9.36 | 11.3
Noise [dB] | -26.65 | -27.98 | -38.89 | -39.06 | -42.08 | -43.59 | -47.13 | -42.64 | -37.84 | -26.54 | -10.14 | -7.42
strenGth [dB] | -145.81 | -106.49 | -100.35 | -92.15 | -84.12 | -79.69 | -70.07 | -67 | -68.49 | -55.83 | -67.64 | -65.7
C50 [dB] | -13.43 | -2.68 | -6.78 | -5.61 | -6.29 | -5.35 | -3.58 | -1.92 | 3.61 | 3.31 | 0.23 | 0.31
C80 [dB] | -11.05 | -1.41 | -4.19 | -3.32 | -2.45 | -3.04 | -1.07 | 1.05 | 6.8 | 8.59 | 3.57 | 4.07
D50 [%] | 4.34 | 35.02 | 17.33 | 21.55 | 19.04 | 22.58 | 30.48 | 39.13 | 69.66 | 68.2 | 51.35 | 51.79
Ts [ms] | 2009.51 | -771.39 | 189.04 | 218.56 | 186.55 | 186.65 | 152.39 | 100.78 | 45.03 | 40.32 | 60.99 | 48.89
EDT [s] | -- | -- | 2.47 | 3.02 | 2.37 | 2.52 | 2.2 | 1.42 | 0.66 | 0.51 | 0.95 | 0.8
T20 [s] | -- | -- | 1.86 | 2.07 | 2.68 | 2.58 | 2.21 | 1.5 | 0.79 | 0.35 | 1.23 | 0.86
r T20 | -- | -- | 0.98 | 0.97 | 1 | 1 | 1 | 1 | 1 | 0.99 | 0.99 | 0.99
T30 [s] | -- | -- | 1.81 | 1.88 | 2.44 | 2.56 | 2.17 | 1.53 | 0.86 | 0.33 | 1.11 | 0.79
r T30 | -- | -- | 0.96 | 0.95 | 0.99 | 1 | 1 | 1 | 1 | 1 | 0.96 | 0.98
Tuser [s] | -- | 0.15 | 2.22 | 2.57 | 2.5 | 2.78 | 2.26 | 1.45 | 0.73 | 0.4 | 1.22 | 0.67
r Tuser | -- | 0.9 | 0.97 | 1 | 1 | 1 | 1 | 1 | 1 | 1 | 0.99 | 1
LE | -0.49 | 0.09 | 0.22 | 0.21 | 0.18 | 0.31 | 0.33 | 0.51 | 0.54 | 0.61 | 0.56 | 0.6
LF | -0.55 | 0.1 | 0.31 | 0.27 | 0.24 | 0.45 | 0.47 | 0.78 | 0.99 | 1.05 | 0.91 | 0.95
LFC | 0.29 | 0.13 | 0.22 | 0.25 | 0.21 | 0.29 | 0.32 | 0.38 | 0.42 | 0.44 | 0.41 | 0.41
RTU = RT User (-5. dB, -15. dB)
P23C
ISO 3382 OCTAVE BAND ACOUSTICAL PARAMETERS
Left Channel Parameters
Freq. [Hz] | 31.5 | 63 | 125 | 250 | 500 | 1000 | 2000 | 4000 | 8000 | 16000 | A | Lin
Signal [dB] | -36.25 | -76.81 | -30.58 | -22.17 | -16.22 | -10.81 | -0.79 | 2.24 | 1.24 | 20.16 | 14.98 | 18.46
Noise [dB] | -31.35 | -30.38 | -39.38 | -39.75 | -39.68 | -42.6 | -45.21 | -43.25 | -37.81 | -28.01 | -14.62 | -11.91
strenGth [dB] | -105.25 | -145.81 | -99.58 | -91.17 | -85.22 | -79.81 | -69.79 | -66.76 | -67.76 | -48.84 | -62.02 | -58.54
C50 [dB] | -22.65 | -1.#J | -6.71 | -5.55 | -4.8 | -5.71 | -3.57 | -1.69 | 3.26 | 6.28 | 2.39 | 1.98
C80 [dB] | -1.#J | -1.#J | -4.73 | -2.38 | -2.1 | -2.69 | -1.16 | 1.16 | 6.8 | 11.92 | 5.7 | 5.36
D50 [%] | 0.54 | -10.95 | 17.6 | 21.8 | 24.89 | 21.16 | 30.54 | 40.37 | 67.92 | 80.93 | 63.42 | 61.19
Ts [ms] | 1606 | 1635.01 | 259.58 | 213.94 | 193.82 | 191.56 | 149.58 | 98.58 | 45.75 | 30.61 | 49.8 | 48.53
EDT [s] | -- | -- | 3.35 | 3.29 | 2.83 | 2.64 | 2.04 | 1.37 | 0.65 | 0.38 | 0.68 | 0.68
T20 [s] | -- | -- | 1.98 | 2.36 | 2.43 | 2.57 | 2.23 | 1.51 | 0.77 | 0.3 | 1.18 | 0.64
r T20 | -- | -- | 0.99 | 0.96 | 0.99 | 1 | 1 | 1 | 1 | 0.99 | 0.93 | 0.9
T30 [s] | -- | -- | 1.81 | 1.97 | 2.25 | 2.59 | 2.21 | 1.54 | 0.82 | 0.3 | 1.33 | 0.99
r T30 | -- | -- | 0.94 | 0.93 | 0.99 | 1 | 1 | 1 | 1 | 1 | 0.97 | 0.92
Tuser [s] | -- | -- | 1.9 | 2.86 | 2.84 | 2.53 | 2.15 | 1.42 | 0.69 | 0.37 | 0.53 | 0.47
r Tuser | -- | -- | 0.98 | 0.99 | 0.99 | 1 | 1 | 1 | 1 | 1 | 0.99 | 0.96
LE | -588.74 | 0.95 | 0.13 | 0.16 | 0.21 | 0.23 | 0.23 | 0.54 | 0.55 | 0.18 | 0.17 | 0.16
LF | -770.01 | 5.65 | 0.2 | 0.26 | 0.28 | 0.28 | 0.34 | 0.79 | 1.03 | 0.32 | 0.28 | 0.26
LFC | 2.5 | 0.26 | 0.2 | 0.24 | 0.25 | 0.24 | 0.25 | 0.36 | 0.43 | 0.25 | 0.27 | 0.25
RTU = RT User (-5. dB, -15. dB)
P23L
ISO 3382 OCTAVE BAND ACOUSTICAL PARAMETERS
Left Channel Parameters
Freq. [Hz] | 31.5 | 63 | 125 | 250 | 500 | 1000 | 2000 | 4000 | 8000 | 16000 | A | Lin
Signal [dB] | -42.86 | -76.81 | -32.91 | -23.23 | -17.27 | -11.21 | -1.83 | 1.84 | 0.88 | 18.78 | 13.41 | 16.6
Noise [dB] | -30.36 | -28.61 | -38.5 | -41 | -39.98 | -43.04 | -43.3 | -40.57 | -38.41 | -28.11 | -20.31 | -16.38
strenGth [dB] | -111.86 | -145.81 | -101.91 | -92.23 | -86.27 | -80.21 | -70.83 | -67.16 | -68.12 | -50.22 | -63.59 | -60.4
C50 [dB] | -1.#J | -11.31 | -6.09 | -6.42 | -7.97 | -6.13 | -4.17 | -1.91 | 3.29 | 6.1 | 2.6 | 2.42
C80 [dB] | -1.#J | -11.99 | -3.06 | -4.83 | -4.22 | -1.77 | -1.8 | 1.4 | 6.78 | 11.42 | 5.94 | 5.91
D50 [%] | -30.27 | 6.88 | 19.74 | 18.56 | 13.77 | 19.6 | 27.7 | 39.2 | 68.11 | 80.29 | 64.54 | 63.61
Ts [ms] | 6207.2 | 1918.74 | 49.3 | 227.45 | 214.71 | 189.72 | 158.79 | 99.2 | 45.47 | 29.58 | 50.1 | 46.45
EDT [s] | -- | -- | 1.82 | 2.72 | 2.64 | 2.65 | 2.24 | 1.33 | 0.66 | 0.43 | 0.68 | 0.67
T20 [s] | -- | -- | 0.99 | 2.41 | 2.43 | 2.57 | 2.17 | 1.47 | 0.78 | 0.31 | 1.43 | 0.93
r T20 | -- | -- | 0.97 | 0.99 | 1 | 1 | 1 | 1 | 1 | 0.99 | 0.95 | 0.89
T30 [s] | -- | -- | 0.89 | 2.2 | 2.27 | 2.55 | 2.22 | 1.5 | 0.84 | 0.31 | 1.62 | 1.36
r T30 | -- | -- | 0.89 | 0.99 | 0.99 | 1 | 1 | 1 | 1 | 1 | 0.98 | 0.93
Tuser [s] | -- | -- | 1.12 | 2.55 | 2.56 | 2.55 | 2.18 | 1.5 | 0.7 | 0.39 | 0.67 | 0.43
r Tuser | -- | -- | 0.99 | 0.99 | 1 | 1 | 1 | 1 | 1 | 0.99 | 0.98 | 0.99
LE | 10.79 | 0.09 | 0.14 | 0.15 | 0.28 | 0.18 | 0.33 | 0.42 | 0.54 | 0.41 | 0.46 | 0.5
LF | 17.45 | -0.32 | 0.2 | 0.24 | 0.53 | 0.28 | 0.48 | 0.67 | 0.95 | 0.85 | 0.85 | 0.88
LFC | 1.75 | 0.29 | 0.23 | 0.24 | 0.34 | 0.23 | 0.31 | 0.36 | 0.41 | 0.46 | 0.45 | 0.47
RTU = RT User (-5. dB, -15. dB)
P23R
ISO 3382 OCTAVE BAND ACOUSTICAL PARAMETERS
Left Channel Parameters
Freq. [Hz] | 31.5 | 63 | 125 | 250 | 500 | 1000 | 2000 | 4000 | 8000 | 16000 | A | Lin
Signal [dB] | -39.1 | -76.81 | -32.43 | -23.67 | -17.22 | -10.96 | -1 | 1.67 | 0.89 | 20.41 | 14.67 | 17.94
Noise [dB] | -30.2 | -29.06 | -39.69 | -39.47 | -40.87 | -42.51 | -46.18 | -42.39 | -38.11 | -26.59 | -11.21 | -8.49
strenGth [dB] | -108.1 | -145.81 | -101.43 | -92.67 | -86.22 | -79.96 | -70 | -67.33 | -68.11 | -48.59 | -62.33 | -59.06
C50 [dB] | -1.#J | -1.#J | -0.69 | -4.95 | -5.52 | -6.37 | -3.98 | -2.25 | 2.85 | 7.99 | 4.15 | 4.09
C80 [dB] | -1.#J | -22.63 | 0.73 | -2.84 | -3.06 | -3.32 | -1.57 | 0.37 | 6.56 | 12.82 | 7.09 | 7.19
D50 [%] | -17.09 | -1.57 | 46.04 | 24.24 | 21.91 | 18.75 | 28.59 | 37.32 | 65.82 | 86.28 | 72.21 | 71.92
Ts [ms] | -189.9 | 2384.86 | 78.6 | 193.94 | 205.96 | 188.92 | 152.9 | 107.13 | 46.83 | 24.34 | 39.06 | 35.99
EDT [s] | 1.76 | -- | 1.98 | 3.1 | 2.79 | 2.48 | 2.09 | 1.47 | 0.66 | 0.37 | 0.64 | 0.63
T20 [s] | -- | -- | 2.16 | 2.11 | 2.54 | 2.58 | 2.16 | 1.48 | 0.78 | 0.31 | 1.1 | 0.64
r T20 | -- | -- | 0.97 | 0.96 | 1 | 1 | 1 | 1 | 1 | 0.99 | 0.96 | 0.95
T30 [s] | -- | -- | 2.15 | 1.8 | 2.29 | 2.6 | 2.19 | 1.51 | 0.82 | 0.31 | 1.11 | 0.75
r T30 | -- | -- | 0.97 | 0.91 | 0.98 | 1 | 1 | 1 | 1 | 1 | 0.98 | 0.97
Tuser [s] | -- | -- | 2.48 | 2.81 | 2.56 | 2.53 | 2.16 | 1.37 | 0.66 | 0.39 | 0.63 | 0.44
r Tuser | -- | -- | 0.94 | 0.96 | 1 | 1 | 1 | 1 | 1 | 0.99 | 0.99 | 0.97
LE | -68.54 | -0.86 | 0.03 | 0.28 | 0.23 | 0.2 | 0.22 | 0.59 | 0.56 | 0.29 | 0.35 | 0.36
LF | -85.86 | -1.42 | 0.06 | 0.41 | 0.32 | 0.32 | 0.36 | 0.98 | 0.96 | 0.7 | 0.73 | 0.74
LFC | 6.14 | 0.23 | 0.09 | 0.26 | 0.25 | 0.25 | 0.25 | 0.44 | 0.42 | 0.35 | 0.37 | 0.37
RTU = RT User (-5. dB, -15. dB)
|  | 125 | 250 | 500 | 1000 | 2000 | 4000 | 8000 | A | Lin | Mid
P01 | Signal [dB] | 18.98 | 22.91 | 25.24 | 25.91 | 35.96 | 37.19 | 40.47 | 46.27 | 48.02 | 29.0367
P02 | Signal [dB] | 19.48 | 25.29 | 26.12 | 28.12 | 37.68 | 40.67 | 41.86 | 48.89 | 50.84 | 30.64
P03 | Signal [dB] | 15.16 | 20.05 | 21.9 | 24.27 | 33.73 | 39.73 | 36.85 | 44.42 | 45.46 | 26.6333
P04 | Signal [dB] | 15.39 | 18.62 | 20.12 | 23.67 | 32 | 37.6 | 36.67 | 43.54 | 45.12 | 25.2633
P05 | Signal [dB] | 13.31 | 18.63 | 19.89 | 22.65 | 31.1 | 36.89 | 33.86 | 41.61 | 42.62 | 24.5467
P06 | Signal [dB] | 13.73 | 17.39 | 18.11 | 21.3 | 30.05 | 33.88 | 31.59 | 39.19 | 40.11 | 23.1533
P07 | Signal [dB] | 13.25 | 15.99 | 18.01 | 19.73 | 28.63 | 31.37 | 29.1 | 36.64 | 37.21 | 22.1233
P08 | Signal [dB] | 12.91 | 14.88 | 17.11 | 19.18 | 27.66 | 30.73 | 27.4 | 35.4 | 35.65 | 21.3167
P09 | Signal [dB] | 11.17 | 15.95 | 16.36 | 18.89 | 27.12 | 30.49 | 25.96 | 34.62 | 34.55 | 20.79
P10 | Signal [dB] | 12.44 | 15.47 | 15.39 | 18.07 | 25.95 | 29.73 | 24.68 | 33.69 | 33.61 | 19.8033
P11 | Signal [dB] | 13.19 | 15.28 | 16.03 | 17.8 | 26.35 | 29.1 | 23.98 | 33.28 | 33.1 | 20.06
P12 | Signal [dB] | 11.88 | 14.72 | 15.94 | 18.12 | 25.68 | 28.09 | 23.44 | 32.36 | 32.04 | 19.9133
P14 | Signal [dB] | 11.13 | 15.33 | 15.36 | 17.97 | 24.55 | 26.99 | 22.36 | 31.3 | 31.05 | 19.2933
P16 | Signal [dB] | -32.58 | -22.98 | -16.92 | -11.58 | -1.96 | 1.23 | 0.11 | 8.36 | 10.13
P17 | Signal [dB] | -31.47 | -22.47 | -16.96 | -11.79 | -2.01 | 1.24 | -0.34 | 7.13 | 8.13
P18 | Signal [dB] | -29.91 | -21.82 | -15.41 | -10.57 | -0.58 | 3.17 | 0.2 | 7.63 | 7.76
P19 | Signal [dB] | -31.28 | -21.81 | -15.5 | -10.55 | -0.55 | 3.17 | 0.62 | 7.64 | 7.69
P20 | Signal [dB] | -30.58 | -21.93 | -16.16 | -10.27 | -0.73 | 2.42 | 0.2 | 7.31 | 7.56
P21 | Signal [dB] | -31.06 | -20.46 | -16.13 | -10.4 | -0.64 | 2.24 | 0.43 | 8.14 | 9.15
P22 | Signal [dB] | -31.15 | -23.1 | -15.12 | -10.7 | -1.07 | 2 | 0.51 | 9.4 | 11.35
P23C | Signal [dB] | -30.59 | -22.16 | -16.23 | -10.82 | -0.79 | 2.24 | 1.24 | 14.99 | 18.46
P23L | Signal [dB] | -32.27 | -23.25 | -17.29 | -11.23 | -1.84 | 1.84 | 0.88 | 13.41 | 16.6
P23R | Signal [dB] | -32.16 | -23.61 | -17.21 | -10.96 | -1 | 1.67 | 0.89 | 14.68 | 17.95
|  | 125 | 250 | 500 | 1000 | 2000 | 4000 | 8000 | A | Lin | mid
P01 | strenGth [dB] | 22.2795 | 18.7525 | 19.8516 | 18.8499 | 20.3519 | 15.5016 | 15.8765 | 15.4317 | 14.7872 | 19.6845
P02 | strenGth [dB] | 14.4395 | 12.7925 | 12.3916 | 12.7199 | 13.7319 | 10.6416 | 8.9265 | 9.7117 | 9.2672 | 12.9478
P03 | strenGth [dB] | 10.1195 | 7.5525 | 8.1716 | 8.8699 | 9.7819 | 9.7016 | 3.9165 | 5.2417 | 3.8872 | 8.9411
P04 | strenGth [dB] | 10.3495 | 6.1225 | 6.3916 | 8.2699 | 8.0519 | 7.5716 | 3.7365 | 4.3617 | 3.5472 | 7.5711
P05 | strenGth [dB] | 8.2695 | 6.1325 | 6.1616 | 7.2499 | 7.1519 | 6.8616 | 0.92652 | 2.4317 | 1.0472 | 6.8545
P06 | strenGth [dB] | 8.6895 | 4.8925 | 4.3816 | 5.8999 | 6.1019 | 3.8516 | -1.3435 | 0.011733 | -1.4628 | 5.4611
P07 | strenGth [dB] | 8.2095 | 3.4925 | 4.2816 | 4.3299 | 4.6819 | 1.3416 | -3.8335 | -2.5383 | -4.3628 | 4.4311
P08 | strenGth [dB] | 7.8695 | 2.3825 | 3.3816 | 3.7799 | 3.7119 | 0.70164 | -5.5335 | -3.7783 | -5.9228 | 3.6245
P09 | strenGth [dB] | 6.1295 | 3.4525 | 2.6316 | 3.4899 | 3.1719 | 0.46164 | -6.9735 | -4.5583 | -7.0228 | 3.0978
P10 | strenGth [dB] | 7.3995 | 2.9725 | 1.6616 | 2.6699 | 2.0019 | -0.29836 | -8.2535 | -5.4883 | -7.9628 | 2.1111
P11 | strenGth [dB] | 8.1495 | 2.7825 | 2.3016 | 2.3999 | 2.4019 | -0.92836 | -8.9535 | -5.8983 | -8.4728 | 2.3678
P12 | strenGth [dB] | 6.8395 | 2.2225 | 2.2116 | 2.7199 | 1.7319 | -1.9384 | -9.4935 | -6.8183 | -9.5328 | 2.2211
P14 | strenGth [dB] | 6.0895 | 2.8325 | 1.6316 | 2.5699 | 0.60187 | -3.0384 | -10.5735 | -7.8783 | -10.5228 | 1.6011
(+20dB)P18 | strenGth [dB] | -1.5406 | -0.1806 | 4.8994 | 7.2394 | 10.4194 | 8.6694 | 0.4194 | 2.7894 | 0.5894 | 7.5194
(+20dB)P19 | strenGth [dB] | -2.9106 | -0.1706 | 4.8094 | 7.2594 | 10.4494 | 8.6694 | 0.8394 | 2.7994 | 0.5194 | 7.5061
(+20dB)P16 | strenGth [dB] | -4.2106 | -1.3406 | 3.3894 | 6.2294 | 9.0394 | 6.7294 | 0.3294 | 3.5194 | 2.9594 | 6.2194
(+20dB)P17 | strenGth [dB] | -3.1006 | -0.8306 | 3.3494 | 6.0194 | 8.9894 | 6.7394 | -0.1206 | 2.2894 | 0.9594 | 6.1194
(+20dB)P20 | strenGth [dB] | -2.2106 | -0.2906 | 4.1494 | 7.5394 | 10.2694 | 7.9194 | 0.4194 | 2.4694 | 0.3894 | 7.3194
(+20dB)P21 | strenGth [dB] | -2.6906 | 1.1794 | 4.1794 | 7.4094 | 10.3594 | 7.7394 | 0.6494 | 3.2994 | 1.9794 | 7.3161
(+20dB)P22 | strenGth [dB] | -2.7806 | -1.4606 | 5.1894 | 7.1094 | 9.9294 | 7.4994 | 0.7294 | 4.5594 | 4.1794 | 7.4094
(+20dB)P23C | strenGth [dB] | -2.2206 | -0.5206 | 4.0794 | 6.9894 | 10.2094 | 7.7394 | 1.4594 | 10.1494 | 11.2894 | 7.0927
(+20dB)P23L | strenGth [dB] | -3.9006 | -1.6106 | 3.0194 | 6.5794 | 9.1594 | 7.3394 | 1.0994 | 8.5694 | 9.4294 | 6.2527
(+20dB)P23R | strenGth [dB] | -3.7906 | -1.9706 | 3.0994 | 6.8494 | 9.9994 | 7.1694 | 1.1094 | 9.8394 | 10.7794 | 6.6494
|  | 125 | 250 | 500 | 1000 | 2000 | 4000 | 8000 | A | Lin | Mid
P01 | C50 [dB] | 11.66 | 11.96 | 12.7 | 11.83 | 15.51 | 13.18 | 19.81 | 18.09 | 19.92 | 13.3467
P02 | C50 [dB] | 3.55 | 7.72 | 5.98 | 6.09 | 8.96 | 8.6 | 14.02 | 12.98 | 15.2 | 7.01
P03 | C50 [dB] | -1.25 | -0.29 | -0.21 | 2.77 | 5.52 | 9.53 | 10.48 | 9.88 | 11.22 | 2.6933
P04 | C50 [dB] | -5.57 | -0.64 | -1.93 | 1.69 | 3.48 | 6.49 | 10.63 | 8.76 | 10.83 | 1.08
P05 | C50 [dB] | -3.73 | -2.22 | -5.39 | 1.77 | 3.13 | 6.44 | 8.01 | 7.27 | 8.76 | -0.16333
P06 | C50 [dB] | -6.39 | -3.83 | -7.19 | -0.78 | 2.23 | 3.42 | 6.49 | 5.15 | 6.69 | -1.9133
P07 | C50 [dB] | -8.09 | -5.88 | -6.5 | -3.57 | 0.22 | 0.39 | 4.28 | 2.28 | 3.66 | -3.2833
P08 | C50 [dB] | -12.21 | -7.16 | -6.79 | -4.65 | -1.3 | -1.65 | 2.76 | 0.15 | 1.36 | -4.2467
P09 | C50 [dB] | -8.98 | -8.91 | -8.27 | -4 | -1.29 | -0.57 | 2.06 | -0.04 | 0.58 | -4.52
P10 | C50 [dB] | -7.73 | -8.54 | -8.55 | -6.91 | -2.67 | 0.08 | 0.91 | -0.22 | 0.29 | -6.0433
P11 | C50 [dB] | -8.39 | -9.22 | -10.88 | -7.06 | -3.4 | -0.8 | 0.66 | -1.13 | -0.71 | -7.1133
P12 | C50 [dB] | -7.18 | -6.94 | -8.78 | -5.08 | -2.52 | -1.73 | 1.71 | -1.53 | -1.39 | -5.46
P14 | C50 [dB] | -10.24 | -7.73 | -7.11 | -3.11 | -4.55 | -2.98 | 1.2 | -2.73 | -2.48 | -4.9233
P16 | C50 [dB] | -4.84 | -5.8 | -5.74 | -4.38 | -4.37 | -2.09 | 2.09 | -0.41 | -0.24 | -4.83
P17 | C50 [dB] | 0.09 | -7.28 | -5.02 | -4.41 | -4.11 | -2.05 | 2.51 | -0.84 | -0.51 | -4.5133
P18 | C50 [dB] | -5.81 | -5.2 | -4.53 | -4.85 | -4.33 | -1.43 | 2.01 | -1.7 | -1.77 | -4.57
P19 | C50 [dB] | -6.04 | -6.31 | -5.65 | -4.41 | -4.79 | -1.98 | 2.14 | -2.02 | -2.05 | -4.95
P20 | C50 [dB] | -2.66 | -6.24 | -5.77 | -6.04 | -4.57 | -1.96 | 1.92 | -1.99 | -1.97 | -5.46
P21 | C50 [dB] | -4.18 | -4.15 | -5.96 | -6.12 | -4.45 | -1.78 | 2.76 | -1.11 | -1.03 | -5.51
P22 | C50 [dB] | -6.78 | -5.61 | -6.29 | -5.35 | -3.58 | -1.92 | 3.61 | 0.23 | 0.31 | -5.0733
P23C | C50 [dB] | -6.71 | -5.55 | -4.8 | -5.71 | -3.57 | -1.69 | 3.26 | 2.39 | 1.98 | -4.6933
P23L | C50 [dB] | -6.09 | -6.42 | -7.97 | -6.13 | -4.17 | -1.91 | 3.29 | 2.6 | 2.42 | -6.09
P23R | C50 [dB] | -0.69 | -4.95 | -5.52 | -6.37 | -3.98 | -2.25 | 2.85 | 4.15 | 4.09 | -5.29
|  | 125 | 250 | 500 | 1000 | 2000 | 4000 | 8000 | A | Lin | Mid
P01 | C80 [dB] | 13.72 | 12.57 | 13.52 | 12.6 | 16.95 | 14.78 | 22.88 | 19.92 | 21.94 | 14.3567
P02 | C80 [dB] | 5.71 | 9.11 | 7.02 | 7.13 | 10.02 | 10.32 | 16.73 | 14.66 | 17.07 | 8.0567
P03 | C80 [dB] | 0.28 | 0.66 | 0.59 | 3.45 | 6.62 | 10.57 | 13 | 11.13 | 12.6 | 3.5533
P04 | C80 [dB] | -2.49 | 1.48 | -0.35 | 3.2 | 4.74 | 8.24 | 12.59 | 10.28 | 12.39 | 2.53
P05 | C80 [dB] | -0.9 | -0.44 | -2.17 | 2.61 | 4.34 | 8.09 | 10.19 | 8.79 | 10.29 | 1.5933
P06 | C80 [dB] | 0.62 | -2.03 | -4.13 | 0.61 | 3.35 | 5.19 | 9.06 | 6.68 | 8.2 | -0.056667
P07 | C80 [dB] | -0.57 | -3.86 | -1.54 | -2.05 | 2.17 | 3.41 | 7.78 | 4.68 | 5.93 | -0.47333
P08 | C80 [dB] | -3.12 | -3.75 | -4.8 | -1.49 | 1.3 | 3.46 | 6.28 | 3.31 | 3.73 | -1.6633
P09 | C80 [dB] | -1.72 | -2.89 | -4.14 | -0.46 | 1.92 | 3.61 | 6.29 | 3.67 | 4.15 | -0.89333
P10 | C80 [dB] | -0.53 | -6.17 | -5.79 | -3.45 | -0.34 | 2.62 | 5.17 | 2.31 | 2.74 | -3.1933
P11 | C80 [dB] | -1.85 | -3.6 | -6.36 | -3.58 | 0.49 | 1.86 | 4.93 | 1.87 | 2.16 | -3.15
P12 | C80 [dB] | -0.52 | -0.96 | -3.64 | -2.16 | -0.36 | 1.15 | 5.31 | 1.13 | 1.32 | -2.0533
P14 | C80 [dB] | -6.2 | -2.82 | -2.61 | -1.03 | -1.63 | 0.22 | 5.21 | 0.27 | 0.48 | -1.7567
P16 | C80 [dB] | -2.34 | -3.89 | -2.81 | -2.27 | -1.92 | 0.95 | 6 | 3.01 | 3.48 | -2.3333
P17 | C80 [dB] | 2.72 | -3.55 | -2.73 | -2.67 | -1.19 | 0.77 | 6.17 | 2.49 | 3.28 | -2.1967
P18 | C80 [dB] | -3.73 | -1.31 | -2.28 | -1.94 | -2.19 | 1.37 | 5.58 | 1.24 | 1.5 | -2.1367
P19 | C80 [dB] | -3.91 | -5.02 | -3.81 | -2.63 | -2.14 | 0.82 | 5.78 | 0.99 | 1.24 | -2.86
P20 | C80 [dB] | -0.53 | -4.78 | -2.5 | -3.17 | -1.84 | 1.01 | 5.59 | 1.29 | 1.68 | -2.5033
P21 | C80 [dB] | -2.63 | -1.72 | -3.15 | -3.98 | -2.31 | 1.22 | 6.05 | 2.09 | 2.56 | -3.1467
P22 | C80 [dB] | -4.19 | -3.32 | -2.45 | -3.04 | -1.07 | 1.05 | 6.8 | 3.57 | 4.07 | -2.1867
P23C | C80 [dB] | -4.73 | -2.38 | -2.1 | -2.69 | -1.16 | 1.16 | 6.8 | 5.7 | 5.36 | -1.9833
P23L | C80 [dB] | -3.06 | -4.83 | -4.22 | -1.77 | -1.8 | 1.4 | 6.78 | 5.94 | 5.91 | -2.5967
P23R | C80 [dB] | 0.73 | -2.84 | -3.06 | -3.32 | -1.57 | 0.37 | 6.56 | 7.09 | 7.19 | -2.65
|  | 125 | 250 | 500 | 1000 | 2000 | 4000 | 8000 | A | Lin | Mid
P01 | D50 [%] | 93.59 | 94.02 | 94.91 | 93.84 | 97.25 | 95.39 | 98.98 | 98.47 | 98.99 | 95.3333
P02 | D50 [%] | 69.39 | 85.55 | 79.85 | 80.26 | 88.74 | 87.87 | 96.19 | 95.21 | 97.07 | 82.95
P03 | D50 [%] | 42.86 | 48.32 | 48.78 | 65.4 | 78.09 | 89.97 | 91.79 | 90.67 | 92.98 | 64.09
P04 | D50 [%] | 21.7 | 46.35 | 39.08 | 59.58 | 69.03 | 81.67 | 92.05 | 88.25 | 92.37 | 55.8967
P05 | D50 [%] | 29.76 | 37.51 | 22.42 | 60.04 | 67.28 | 81.51 | 86.36 | 84.22 | 88.25 | 49.9133
P06 | D50 [%] | 18.69 | 29.29 | 16.03 | 45.5 | 62.54 | 68.74 | 81.69 | 76.6 | 82.35 | 41.3567
P07 | D50 [%] | 13.42 | 20.51 | 18.31 | 30.52 | 51.27 | 52.25 | 72.8 | 62.82 | 69.91 | 33.3667
P08 | D50 [%] | 2.45 | 2.88 | 2.61 | 2.58 | 2.13 | 1.28 | 0.74 | 1.46 | 1.42 | 2.44
P09 | D50 [%] | 11.24 | 11.38 | 12.98 | 28.49 | 42.63 | 46.72 | 61.66 | 49.78 | 53.31 | 28.0333
P10 | D50 [%] | 14.42 | 12.27 | 12.24 | 16.92 | 35.11 | 50.48 | 55.21 | 48.73 | 51.66 | 21.4233
P11 | D50 [%] | 12.66 | 10.69 | 7.55 | 16.46 | 31.37 | 45.39 | 53.78 | 43.51 | 45.95 | 18.46
P12 | D50 [%] | 16.05 | 16.83 | 11.69 | 23.68 | 35.9 | 40.17 | 59.71 | 41.29 | 42.08 | 23.7567
P14 | D50 [%] | 8.64 | 14.44 | 16.29 | 32.84 | 25.95 | 33.51 | 56.84 | 34.8 | 36.11 | 25.0267
P16 | D50 [%] | 24.68 | 20.82 | 21.05 | 26.71 | 26.76 | 38.22 | 61.81 | 47.61 | 48.63 | 24.84
P17 | D50 [%] | 50.55 | 15.75 | 23.96 | 26.6 | 27.94 | 38.39 | 64.04 | 45.2 | 47.04 | 26.1667
P18 | D50 [%] | 20.78 | 23.2 | 26.07 | 24.64 | 26.95 | 41.85 | 61.37 | 40.32 | 39.93 | 25.8867
P19 | D50 [%] | 19.92 | 18.97 | 21.39 | 26.6 | 24.93 | 38.81 | 62.06 | 38.57 | 38.42 | 24.3067
P20 | D50 [%] | 35.13 | 19.19 | 20.93 | 19.95 | 25.9 | 38.89 | 60.88 | 38.77 | 38.88 | 22.26
P21 | D50 [%] | 27.66 | 27.78 | 20.23 | 19.63 | 26.43 | 39.88 | 65.37 | 43.67 | 44.11 | 22.0967
P22 | D50 [%] | 17.33 | 21.55 | 19.04 | 22.58 | 30.48 | 39.13 | 69.66 | 51.35 | 51.79 | 24.0333
P23C | D50 [%] | 17.6 | 21.8 | 24.89 | 21.16 | 30.54 | 40.37 | 67.92 | 63.42 | 61.19 | 25.53
P23L | D50 [%] | 19.74 | 18.56 | 13.77 | 19.6 | 27.7 | 39.2 | 68.11 | 64.54 | 63.61 | 20.3567
P23R | D50 [%] | 46.04 | 24.24 | 21.91 | 18.75 | 28.59 | 37.32 | 65.82 | 72.21 | 71.92 | 23.0833
|  | 125 | 250 | 500 | 1000 | 2000 | 4000 | 8000 | A | Lin | Mid
P01 | EDT [s] | 0.14 | 0.1 | 0.09 | 0.1 | -- | 0.12 | -- | -- | -- | 0.095
P02 | EDT [s] | 1.57 | -- | 1.8 | 1.55 | -- | 0.66 | 0.13 | 0.14 | -- | 1.675
P03 | EDT [s] | 2.73 | 2.39 | 1.74 | 2.18 | 1.58 | -- | 0.44 | -- | 0.21 | 1.8333
P04 | EDT [s] | 1.62 | 2.07 | 2.38 | 2 | 1.73 | 1.08 | -- | -- | -- | 2.0367
P05 | EDT [s] | 2.31 | 1.95 | 2.11 | 2.33 | 1.76 | 1.03 | 0.69 | 1.02 | 0.84 | 2.0667
P06 | EDT [s] | 2.5 | 2.55 | 2.3 | 2.41 | 1.9 | 1.25 | 0.71 | 1.21 | 1.09 | 2.2033
P07 | EDT [s] | 2.33 | 2.66 | 2.62 | 2.47 | 2.09 | 1.24 | 0.73 | 1.36 | 1.27 | 2.3933
P08 | EDT [s] | 2.25 | 2.69 | 2.28 | 2.42 | 2.08 | 1.28 | 0.74 | 1.44 | 1.39 | 2.26
P09 | EDT [s] | 2.58 | 2.36 | 2.68 | 2.65 | 2.15 | 1.24 | 0.79 | 1.49 | 1.48 | 2.4933
P10 | EDT [s] | 2.59 | 2.65 | 2.87 | 2.67 | 2.28 | 1.49 | 0.84 | 1.69 | 1.68 | 2.6067
P11 | EDT [s] | 2.67 | 2.56 | 2.65 | 2.72 | 2.04 | 1.42 | 0.85 | 1.58 | 1.6 | 2.47
P12 | EDT [s] | 2.6 | 2.26 | 2.51 | 2.42 | 2.08 | 1.35 | 0.77 | 1.59 | 1.62 | 2.3367
P14 | EDT [s] | 2.47 | 2.74 | 2.63 | 2.45 | 2 | 1.35 | 0.79 | 1.57 | 1.62 | 2.36
P16 | EDT [s] | 2.5 | 2.81 | 2.72 | 2.53 | 2.15 | 1.37 | 0.69 | 0.98 | 0.79 | 2.4667
P17 | EDT [s] | 2 | 2.28 | 2.69 | 2.58 | 2.25 | 1.46 | 0.7 | 1.24 | 0.94 | 2.5067
P18 | EDT [s] | 2.37 | 2.75 | 2.4 | 2.76 | 2.2 | 1.39 | 0.74 | 1.37 | 1.17 | 2.4533
P19 | EDT [s] | 3.41 | 2.85 | 2.65 | 2.68 | 2.16 | 1.4 | 0.73 | 1.43 | 1.23 | 2.4967
P20 | EDT [s] | 1.59 | 3.01 | 2.64 | 2.54 | 2.22 | 1.41 | 0.73 | 1.4 | 1.2 | 2.4667
P21 | EDT [s] | 2.7 | 2.51 | 2.63 | 2.56 | 2.18 | 1.38 | 0.72 | 1.17 | 0.96 | 2.4567
P22 | EDT [s] | 2.47 | 3.02 | 2.37 | 2.52 | 2.2 | 1.42 | 0.66 | 0.95 | 0.8 | 2.3633
P23C | EDT [s] | 3.35 | 3.29 | 2.83 | 2.64 | 2.04 | 1.37 | 0.65 | 0.68 | 0.68 | 2.5033
P23L | EDT [s] | 1.82 | 2.72 | 2.64 | 2.65 | 2.24 | 1.33 | 0.66 | 0.68 | 0.67 | 2.51
P23R | EDT [s] | 1.98 | 3.1 | 2.79 | 2.48 | 2.09 | 1.47 | 0.66 | 0.64 | 0.63 | 2.4533
|  | 125 | 250 | 500 | 1000 | 2000 | 4000 | 8000 | A | Lin | Mid
P01 | T20 [s] | 3.04 | 2.2 | 2.27 | 2.05 | 1.59 | 1.02 | 0.4 | 0.79 | -- | 1.97
P02 | T20 [s] | 2.74 | 2.86 | 2.75 | 2.36 | 1.92 | 1.15 | 0.57 | 1.17 | 1.01 | 2.3433
P03 | T20 [s] | 2.72 | 2.62 | 2.67 | 2.48 | 2.02 | 1.26 | 0.7 | 1.49 | 1.43 | 2.39
P04 | T20 [s] | 2.78 | 2.87 | 2.76 | 2.63 | 2.06 | 1.28 | 0.69 | 1.5 | 1.43 | 2.4833
P05 | T20 [s] | 2.99 | 2.68 | 2.55 | 2.56 | 2.08 | 1.3 | 0.71 | 1.57 | 1.55 | 2.3967
P06 | T20 [s] | 2.85 | 2.64 | 2.87 | 2.57 | 2.24 | 1.39 | 0.75 | 1.76 | 1.77 | 2.56
P07 | T20 [s] | 2.65 | 2.83 | 2.59 | 2.61 | 2.19 | 1.46 | 0.8 | 1.92 | 1.94 | 2.4633
P08 | T20 [s] | 2.62 | 2.65 | 2.87 | 2.65 | 2.2 | 1.46 | 0.82 | 1.91 | 2.01 | 2.5733
P09 | T20 [s] | 2.79 | 2.74 | 2.68 | 2.57 | 2.19 | 1.46 | 0.87 | 1.93 | 2.01 | 2.48
P10 | T20 [s] | 3 | 2.41 | 2.69 | 2.56 | 2.22 | 1.46 | 0.87 | 1.95 | 2.05 | 2.49
P11 | T20 [s] | 2.43 | 2.62 | 2.6 | 2.59 | 2.24 | 1.45 | 0.86 | 1.98 | 2.07 | 2.4767
P12 | T20 [s] | 2.58 | 2.84 | 2.77 | 2.67 | 2.15 | 1.41 | 0.85 | 1.94 | 2.05 | 2.53
P14 | T20 [s] | 2.24 | 2.73 | 2.71 | 2.67 | 2.19 | 1.47 | 0.88 | 2.01 | 2.13 | 2.5233
P16 | T20 [s] | 2.21 | 3.01 | 2.66 | 2.72 | 2.22 | 1.48 | 0.75 | 1.25 | 0.91 | 2.5333
P17 | T20 [s] | 1.32 | 2.71 | 2.53 | 2.65 | 2.11 | 1.47 | 0.78 | 1.54 | 1.31 | 2.43
P18 | T20 [s] | 1.8 | 2.61 | 2.7 | 2.61 | 2.17 | 1.44 | 0.8 | 1.5 | 1.26 | 2.4933
P19 | T20 [s] | 2.55 | 2.52 | 2.58 | 2.65 | 2.16 | 1.47 | 0.79 | 1.66 | 1.47 | 2.4633
P20 | T20 [s] | -- | 6.73 | 2.77 | 2.61 | 2.2 | 1.46 | 0.79 | 1.76 | 1.63 | 2.5267
P21 | T20 [s] | 1.65 | 2.42 | 2.76 | 2.52 | 2.17 | 1.51 | 0.78 | 1.2 | 0.85 | 2.4833
P22 | T20 [s] | 1.86 | 2.07 | 2.68 | 2.58 | 2.21 | 1.5 | 0.79 | 1.23 | 0.86 | 2.49
P23C | T20 [s] | 1.98 | 2.36 | 2.43 | 2.57 | 2.23 | 1.51 | 0.77 | 1.18 | 0.64 | 2.41
P23L | T20 [s] | 0.99 | 2.41 | 2.43 | 2.57 | 2.17 | 1.47 | 0.78 | 1.43 | 0.93 | 2.39
P23R | T20 [s] | 2.16 | 2.11 | 2.54 | 2.58 | 2.16 | 1.48 | 0.78 | 1.1 | 0.64 | 2.4267
|  | 125 | 250 | 500 | 1000 | 2000 | 4000 | 8000 | A | Lin | Mid
P01 | T30 [s] | 2.59 | 2.4 | 2.47 | 2.39 | 1.97 | 1.2 | 0.55 | 1.34 | 1.27 | 2.2767
P02 | T30 [s] | 2.71 | 2.88 | 2.71 | 2.5 | 2.03 | 1.32 | 0.7 | 1.6 | 1.59 | 2.4133
P03 | T30 [s] | 2.62 | 2.65 | 2.68 | 2.53 | 2.12 | 1.36 | 0.76 | 1.76 | 1.79 | 2.4433
P04 | T30 [s] | 2.79 | 2.89 | 2.74 | 2.64 | 2.13 | 1.38 | 0.76 | 1.78 | 1.81 | 2.5033
P05 | T30 [s] | 2.89 | 2.77 | 2.65 | 2.61 | 2.17 | 1.41 | 0.77 | 1.83 | 1.88 | 2.4767
P06 | T30 [s] | 2.67 | 2.78 | 2.79 | 2.62 | 2.18 | 1.44 | 0.82 | 1.93 | 2 | 2.53
P07 | T30 [s] | 2.76 | 2.83 | 2.65 | 2.63 | 2.17 | 1.48 | 0.84 | 2.01 | 2.09 | 2.4833
P08 | T30 [s] | 2.56 | 2.82 | 2.74 | 2.63 | 2.18 | 1.48 | 0.87 | 2.05 | 2.16 | 2.5167
P09 | T30 [s] | 2.72 | 2.81 | 2.7 | 2.57 | 2.17 | 1.5 | 0.88 | 2.04 | 2.15 | 2.48
P10 | T30 [s] | 2.67 | 2.72 | 2.63 | 2.23 | 1.49 | 0.9 | 2.08 | 2.19 | 1.54 | 2.1167
P11 | T30 [s] | 2.69 | 2.8 | 2.65 | 2.63 | 2.23 | 1.48 | 0.9 | 2.1 | 2.2 | 2.5033
P12 | T30 [s] | 2.45 | 2.7 | 2.74 | 2.63 | 2.2 | 1.49 | 0.88 | 2.1 | 2.21 | 2.5233
P14 | T30 [s] | 2.53 | 2.65 | 2.74 | 2.63 | 2.19 | 1.52 | 0.91 | 2.12 | 2.24 | 2.52
P16 | T30 [s] | 1.75 | 3.7 | 2.4 | 2.68 | 2.22 | 1.55 | 0.82 | 1.11 | 0.82 | 2.4333
P17 | T30 [s] | -- | 2.54 | 2.46 | 2.58 | 2.16 | 1.51 | 0.82 | 1.39 | 1.2 | 2.4
P18 | T30 [s] | 1.66 | 2.24 | 2.53 | 2.57 | 2.18 | 1.51 | 0.85 | 1.35 | 1.15 | 2.4267
P19 | T30 [s] | 2.49 | 2.48 | 2.39 | 2.63 | 2.15 | 1.51 | 0.85 | 1.53 | 1.34 | 2.39
P20 | T30 [s] | -- | 5.18 | 2.52 | 2.6 | 2.22 | 1.51 | 0.87 | 1.66 | 1.51 | 2.4467
P21 | T30 [s] | 1.59 | 2.13 | 2.56 | 2.51 | 2.19 | 1.55 | 0.84 | 1.08 | 0.78 | 2.42
P22 | T30 [s] | 1.81 | 1.88 | 2.44 | 2.56 | 2.17 | 1.53 | 0.86 | 1.11 | 0.79 | 2.39
P23C | T30 [s] | 1.81 | 1.97 | 2.25 | 2.59 | 2.21 | 1.54 | 0.82 | 1.33 | 0.99 | 2.35
P23L | T30 [s] | 0.89 | 2.2 | 2.27 | 2.55 | 2.22 | 1.5 | 0.84 | 1.62 | 1.36 | 2.3467
P23R | T30 [s] | 2.15 | 1.8 | 2.29 | 2.6 | 2.19 | 1.51 | 0.82 | 1.11 | 0.75 | 2.36
|  | 125 | 250 | 500 | 1000 | 2000 | 4000 | 8000 | A | Lin | Mid
P01 | LE | -- | -- | -- | -- | -- | -- | -- | -- | --
P02 | LE | 0.02 | 0.02 | 0.03 | 0.05 | 0.03 | 0.09 | 0.1 | 0.04 | 0.03 | 0.036667
P03 | LE | 0.14 | 0.11 | 0.06 | 0.1 | 0.05 | 0.06 | 0.13 | 0.06 | 0.05 | 0.07
P04 | LE | 0.17 | 0.23 | 0.08 | 0.1 | 0.08 | 0.13 | 0.14 | 0.08 | 0.06 | 0.086667
P05 | LE | 0.16 | 0.18 | 0.11 | 0.11 | 0.1 | 0.16 | 0.19 | 0.12 | 0.09 | 0.10667
P06 | LE | 0.07 | 0.23 | 0.12 | 0.12 | 0.13 | 0.24 | 0.28 | 0.17 | 0.13 | 0.12333
P07 | LE | 0.05 | 0.39 | 0.18 | 0.16 | 0.16 | 0.34 | 0.34 | 0.23 | 0.18 | 0.16667
P08 | LE | 0.07 | 0.33 | 0.18 | 0.19 | 0.18 | 0.38 | 0.48 | 0.3 | 0.26 | 0.18333
P09 | LE | 0.09 | 0.2 | 0.15 | 0.12 | 0.13 | 0.28 | 0.55 | 0.27 | 0.26 | 0.13333
P10 | LE | 0.03 | 0.21 | 0.28 | 0.21 | 0.19 | 0.31 | 0.63 | 0.31 | 0.29 | 0.22667
P11 | LE | 0.05 | 0.13 | 0.23 | 0.21 | 0.17 | 0.33 | 0.57 | 0.3 | 0.29 | 0.20333
P12 | LE | 0.02 | 0.1 | 0.17 | 0.14 | 0.15 | 0.44 | 0.61 | 0.37 | 0.37 | 0.15333
P14 | LE | 0.06 | 0.12 | 0.27 | 0.13 | 0.31 | 0.44 | 0.68 | 0.43 | 0.42 | 0.23667
P16 | LE | 0.12 | 0.19 | 0.34 | 0.3 | 0.43 | 0.55 | 0.59 | 0.54 | 0.55 | 0.35667
P17 | LE | 0.1 | 0.25 | 0.25 | 0.37 | 0.27 | 0.55 | 0.55 | 0.46 | 0.44 | 0.29667
P18 | LE | 0.09 | 0.19 | 0.23 | 0.21 | 0.41 | 0.4 | 0.65 | 0.46 | 0.47 | 0.28333
P19 | LE | 0.14 | 0.3 | 0.21 | 0.25 | 0.4 | 0.56 | 0.68 | 0.52 | 0.49 | 0.28667
P20 | LE | 0.19 | 0.2 | 0.17 | 0.24 | 0.35 | 0.55 | 0.67 | 0.64 | 0.72 | 0.25333
P21 | LE | 0.28 | 0.07 | 0.19 | 0.24 | 0.37 | 0.51 | 0.59 | 0.67 | 0.77 | 0.26667
P22 | LE | 0.22 | 0.21 | 0.18 | 0.31 | 0.33 | 0.51 | 0.54 | 0.56 | 0.6 | 0.27333
P23C | LE | 0.13 | 0.16 | 0.21 | 0.23 | 0.23 | 0.54 | 0.55 | 0.17 | 0.16 | 0.22333
P23L | LE | 0.14 | 0.15 | 0.28 | 0.18 | 0.33 | 0.42 | 0.54 | 0.46 | 0.5 | 0.26333
P23R | LE | 0.03 | 0.28 | 0.23 | 0.2 | 0.22 | 0.59 | 0.56 | 0.35 | 0.36 | 0.21667
|  | 125 | 250 | 500 | 1000 | 2000 | 4000 | 8000 | A | Lin | Mid
P01 | LF | -- | -- | -- | -- | -- | -- | -- | -- | --
P02 | LF | 0.02 | 0.03 | 0.05 | 0.09 | 0.08 | 0.31 | 0.84 | 0.3 | 0.26 | 0.073333
P03 | LF | 0.14 | 0.12 | 0.09 | 0.13 | 0.08 | 0.13 | 0.3 | 0.15 | 0.16 | 0.1
P04 | LF | 0.19 | 0.23 | 0.1 | 0.14 | 0.12 | 0.26 | 0.28 | 0.19 | 0.15 | 0.12
P05 | LF | 0.2 | 0.19 | 0.13 | 0.13 | 0.15 | 0.25 | 0.34 | 0.2 | 0.17 | 0.13667
P06 | LF | 0.09 | 0.24 | 0.14 | 0.14 | 0.16 | 0.35 | 0.45 | 0.25 | 0.2 | 0.14667
P07 | LF | 0.1 | 0.44 | 0.2 | 0.2 | 0.21 | 0.47 | 0.5 | 0.33 | 0.28 | 0.20333
P08 | LF | 0.1 | 0.41 | 0.21 | 0.23 | 0.23 | 0.48 | 0.62 | 0.39 | 0.34 | 0.22333
P09 | LF | 0.11 | 0.23 | 0.19 | 0.17 | 0.18 | 0.37 | 0.69 | 0.36 | 0.35 | 0.18
P10 | LF | 0.03 | 0.28 | 0.31 | 0.24 | 0.21 | 0.37 | 0.74 | 0.37 | 0.36 | 0.25333
P11 | LF | 0.05 | 0.14 | 0.25 | 0.23 | 0.2 | 0.38 | 0.67 | 0.35 | 0.34 | 0.22667
P12 | LF | 0.02 | 0.11 | 0.2 | 0.17 | 0.2 | 0.55 | 0.87 | 0.49 | 0.5 | 0.19
P14 | LF | 0.08 | 0.17 | 0.31 | 0.22 | 0.41 | 0.61 | 0.93 | 0.59 | 0.59 | 0.31333
P16 | LF | 0.18 | 0.35 | 0.49 | 0.41 | 0.67 | 0.87 | 1.03 | 0.85 | 0.84 | 0.52333
P17 | LF | 0.12 | 0.38 | 0.3 | 0.5 | 0.39 | 0.92 | 1.12 | 0.75 | 0.69 | 0.39667
P18 | LF | 0.25 | 0.27 | 0.29 | 0.3 | 0.54 | 0.64 | 1.1 | 0.71 | 0.7 | 0.37667
P19 | LF | 0.26 | 0.34 | 0.3 | 0.33 | 0.57 | 0.76 | 1.13 | 0.75 | 0.71 | 0.4
P20 | LF | 0.22 | 0.3 | 0.25 | 0.35 | 0.49 | 0.85 | 1.19 | 0.95 | 1.03 | 0.36333
P21 | LF | 0.39 | 0.14 | 0.32 | 0.4 | 0.54 | 0.84 | 1.09 | 0.99 | 1.07 | 0.42
P22 | LF | 0.31 | 0.27 | 0.24 | 0.45 | 0.47 | 0.78 | 0.99 | 0.91 | 0.95 | 0.38667
P23C | LF | 0.2 | 0.26 | 0.28 | 0.28 | 0.34 | 0.79 | 1.03 | 0.28 | 0.26 | 0.3
P23L | LF | 0.2 | 0.24 | 0.53 | 0.28 | 0.48 | 0.67 | 0.95 | 0.85 | 0.88 | 0.43
P23R | LF | 0.06 | 0.41 | 0.32 | 0.32 | 0.36 | 0.98 | 0.96 | 0.73 | 0.74 | 0.33333
|  | 125 | 250 | 500 | 1000 | 2000 | 4000 | 8000 | A | Lin | Mid
P01 | LFC | -- | -- | -- | -- | -- | -- | -- | -- | --
P02 | LFC | 0.04 | 0.06 | 0.06 | 0.09 | 0.07 | 0.16 | 0.28 | 0.12 | 0.1 | 0.073333
P03 | LFC | 0.12 | 0.08 | 0.07 | 0.1 | 0.07 | 0.07 | 0.14 | 0.09 | 0.09 | 0.08
P04 | LFC | 0.19 | 0.2 | 0.09 | 0.1 | 0.08 | 0.13 | 0.11 | 0.09 | 0.08 | 0.09
P05 | LFC | 0.19 | 0.22 | 0.13 | 0.11 | 0.11 | 0.11 | 0.16 | 0.11 | 0.09 | 0.11667
P06 | LFC | 0.13 | 0.24 | 0.12 | 0.1 | 0.1 | 0.17 | 0.21 | 0.13 | 0.11 | 0.10667
P07 | LFC | 0.12 | 0.33 | 0.21 | 0.15 | 0.14 | 0.26 | 0.24 | 0.18 | 0.16 | 0.16667
P08 | LFC | 0.15 | 0.32 | 0.21 | 0.18 | 0.16 | 0.25 | 0.26 | 0.2 | 0.18 | 0.18333
P09 | LFC | 0.14 | 0.27 | 0.17 | 0.16 | 0.13 | 0.22 | 0.28 | 0.2 | 0.2 | 0.15333
P10 | LFC | 0.08 | 0.28 | 0.22 | 0.2 | 0.15 | 0.19 | 0.3 | 0.19 | 0.19 | 0.19
P11 | LFC | 0.13 | 0.17 | 0.24 | 0.2 | 0.17 | 0.21 | 0.31 | 0.2 | 0.2 | 0.20333
P12 | LFC | 0.07 | 0.17 | 0.18 | 0.16 | 0.17 | 0.31 | 0.39 | 0.28 | 0.28 | 0.17
P14 | LFC | 0.13 | 0.21 | 0.26 | 0.17 | 0.29 | 0.31 | 0.39 | 0.31 | 0.31 | 0.24
P16 | LFC | 0.21 | 0.29 | 0.28 | 0.3 | 0.34 | 0.4 | 0.43 | 0.4 | 0.4 | 0.30667
P17 | LFC | 0.1 | 0.27 | 0.24 | 0.3 | 0.29 | 0.43 | 0.44 | 0.38 | 0.36 | 0.27667
P18 | LFC | 0.24 | 0.22 | 0.23 | 0.23 | 0.34 | 0.33 | 0.45 | 0.37 | 0.38 | 0.26667
P19 | LFC | 0.26 | 0.24 | 0.24 | 0.25 | 0.33 | 0.36 | 0.46 | 0.38 | 0.38 | 0.27333
P20 | LFC | 0.18 | 0.25 | 0.22 | 0.26 | 0.31 | 0.42 | 0.46 | 0.43 | 0.44 | 0.26333
P21 | LFC | 0.33 | 0.16 | 0.29 | 0.27 | 0.33 | 0.4 | 0.44 | 0.42 | 0.45 | 0.29667
P22 | LFC | 0.22 | 0.25 | 0.21 | 0.29 | 0.32 | 0.38 | 0.42 | 0.41 | 0.41 | 0.27333
P23C | LFC | 0.2 | 0.24 | 0.25 | 0.24 | 0.25 | 0.36 | 0.43 | 0.27 | 0.25 | 0.24667
P23L | LFC | 0.23 | 0.24 | 0.34 | 0.23 | 0.31 | 0.36 | 0.41 | 0.45 | 0.47 | 0.29333
P23R | LFC | 0.09 | 0.26 | 0.25 | 0.25 | 0.25 | 0.44 | 0.42 | 0.37 | 0.37 | 0.25

## Ballroom
P01
ISO 3382 OCTAVE BAND ACOUSTICAL PARAMETERS
Left Channel Parameters
Freq. [Hz] | 31.5 | 63 | 125 | 250 | 500 | 1000 | 2000 | 4000 | 8000 | 16000 | A | Lin
Signal [dB] | 13.49 | 19.94 | 18.48 | 23.1 | 24 | 24.53 | 34.34 | 35.75 | 39.79 | 46.67 | 44.37 | 45.83
Noise [dB] | -30 | -20.64 | -33.33 | -28.13 | -25.89 | -29.57 | -36.49 | -37.23 | -31.11 | -32.74 | -23.87 | -17.34
strenGth [dB] | -55.51 | -49.06 | -50.52 | -45.9 | -45 | -44.47 | -34.66 | -33.25 | -29.21 | -22.33 | -32.63 | -31.17
C50 [dB] | 5.7 | 11.23 | 11 | 14.11 | 12.85 | 12.82 | 16.65 | 15.42 | 22.36 | 25.44 | 19.3 | 20.4
C80 [dB] | 10.36 | 13.24 | 11.91 | 14.85 | 13.55 | 13.5 | 18.03 | 16.92 | 26.41 | 32.77 | 21.28 | 22.72
D50 [%] | 78.81 | 92.99 | 92.64 | 96.26 | 95.07 | 95.03 | 97.88 | 97.21 | 99.42 | 99.72 | 98.84 | 99.1
Ts [ms] | 92.81 | 52.75 | 34.16 | 22.23 | 19.45 | 16.42 | 7.12 | 7.11 | 3.02 | 2.92 | 4.28 | 4
EDT [s] | 0.46 | 0.28 | 0.13 | 0.1 | 0.11 | 0.09 | -- | -- | 0.01 | -- | -- | --
T20 [s] | 2.98 | 2 | 3.13 | 3.16 | 3.26 | 2.8 | 1.82 | 0.97 | 0.28 | 0.15 | -- | --
r T20 | 0.87 | 0.85 | 0.97 | 0.96 | 0.97 | 0.96 | 0.9 | 0.93 | 0.89 | 0.9 | -- | --
T30 [s] | 2.73 | 2.5 | 2.85 | 3.2 | 3.27 | 3.06 | 2.17 | 1.18 | 0.5 | 0.23 | 1.57 | 1.6
r T30 | 0.96 | 0.95 | 0.99 | 0.99 | 0.99 | 0.99 | 0.98 | 0.98 | 0.94 | 0.94 | 0.92 | 0.87
Tuser [s] | 0.66 | -- | 1.41 | -- | -- | -- | 0.14 | 0.23 | 0.14 | 0.14 | 0.14 | 0.15
r Tuser | 0.95 | -- | 0.9 | -- | -- | -- | 0.96 | 0.9 | 0.88 | 0.9 | 0.96 | 0.96
LE | 0.06 | 0.04 | 0.01 | 0 | 0.01 | 0.01 | 0.01 | 0.01 | 0.01 | 0.01 | 0.01 | 0.01
LF | 0.08 | 0.09 | 0.03 | 0.15 | 0.08 | 0.08 | 0.08 | 0.19 | 0.24 | 0.1 | 0.16 | 0.15
LFC | 0.14 | 0.14 | 0.06 | 0.18 | 0.07 | 0.08 | 0.05 | 0.1 | 0.07 | 0.05 | 0.07 | 0.07
RTU = RT User (-5. dB, -15. dB)
P02
ISO 3382 OCTAVE BAND ACOUSTICAL PARAMETERS
Left Channel Parameters
Freq. [Hz] | 31.5 | 63 | 125 | 250 | 500 | 1000 | 2000 | 4000 | 8000 | 16000 | A | Lin
Signal [dB] | 16.88 | 23.11 | 18.19 | 25.94 | 26.29 | 26.88 | 36.32 | 39.6 | 41.59 | 52.5 | 48.17 | 50.15
Noise [dB] | -19.6 | -18.3 | -24.72 | -19.43 | -19.19 | -22.83 | -29.33 | -30.49 | -24.41 | -14.22 | -14.97 | -10.13
strenGth [dB] | -52.12 | -45.89 | -50.81 | -43.06 | -42.71 | -42.12 | -32.68 | -29.4 | -27.41 | -16.5 | -28.83 | -26.85
C50 [dB] | 5.76 | 7.97 | 3.48 | 9.15 | 6.64 | 6.49 | 10.43 | 10.88 | 16.52 | 23.96 | 15.05 | 16.91
C80 [dB] | 9.96 | 9.54 | 4.03 | 10.22 | 6.93 | 7.46 | 11.56 | 12.21 | 19.95 | 28.87 | 16.67 | 18.78
D50 [%] | 79.03 | 86.25 | 69.03 | 89.16 | 82.19 | 81.66 | 91.69 | 92.45 | 97.82 | 99.6 | 96.97 | 98.01
Ts [ms] | 98.35 | 62.84 | 94.67 | 41.93 | 59.38 | 50.68 | 19.91 | 14.04 | 6.02 | 2.61 | 7.44 | 5.71
EDT [s] | 0.46 | 0.43 | 2.01 | -- | -- | -- | -- | -- | -- | 0 | -- | --
T20 [s] | 3.24 | 1.63 | 2.88 | 3.1 | 3.3 | 3.03 | 2.17 | 1.12 | 0.47 | 0.28 | 1.23 | 1.01
r T20 | 0.94 | 0.97 | 1 | 0.99 | 1 | 1 | 0.99 | 0.99 | 0.97 | 0.97 | 0.95 | 0.93
T30 [s] | 2.66 | 1.98 | 2.96 | 3.47 | 3.27 | 3.14 | 2.3 | 1.28 | 0.6 | 0.29 | 1.84 | 1.88
r T30 | 0.97 | 0.98 | 1 | 0.99 | 1 | 1 | 1 | 0.99 | 0.98 | 0.99 | 0.97 | 0.94
Tuser [s] | -- | 1.16 | 2.82 | 3.29 | 3.39 | 2.69 | 1.62 | 0.98 | 0.32 | -- | 0.43 | 0.3
r Tuser | -- | 0.93 | 0.98 | 0.92 | 0.99 | 1 | 0.93 | 0.93 | 0.9 | -- | 0.89 | 0.93
LE | 0.05 | 0.08 | 0.05 | 0.03 | 0.02 | 0.02 | 0.02 | 0.04 | 0.04 | 0.01 | 0.02 | 0.02
LF | 0.07 | 0.09 | 0.08 | 0.08 | 0.1 | 0.07 | 0.05 | 0.22 | 0.33 | 0.04 | 0.13 | 0.1
LFC | 0.12 | 0.1 | 0.09 | 0.08 | 0.1 | 0.08 | 0.05 | 0.11 | 0.12 | 0.02 | 0.06 | 0.05
RTU = RT User (-5. dB, -15. dB)
P03
ISO 3382 OCTAVE BAND ACOUSTICAL PARAMETERS | [12 empty] | ISO 3382 OCTAVE BAND ACOUSTICAL PARAMETERS
Left Channel Parameters | [12 empty] | Left Channel Parameters
Freq. [Hz] | 31.5 | 63 | 125 | 250 | 500 | 1000 | 2000 | 4000 | 8000 | 16000 | A | Lin | Freq. [Hz] | 31.5 | 63 | 125 | 250 | 500 | 1000 | 2000 | 4000 | 8000 | 16000 | A | Lin
Signal [dB] | 2.58 | 10.72 | 11.41 | 14.1 | 12.14 | 16.55 | 23.24 | 28.74 | 27.17 | 37.87 | 34.7 | 36.15 | Signal [dB] | 2.58 | 10.72 | 11.41 | 14.1 | 12.14 | 16.55 | 23.24 | 28.74 | 27.17 | 37.87 | 34.7 | 36.15
Noise [dB] | -26.63 | -26.31 | -33.19 | -18.94 | -27.47 | -31.87 | -38.88 | -39.02 | -32.55 | -20.71 | -21.49 | -15.58 | Noise [dB] | -26.63 | -26.31 | -33.19 | -18.94 | -27.47 | -31.87 | -38.88 | -39.02 | -32.55 | -20.71 | -21.49 | -15.58
strenGth [dB] | -66.42 | -58.28 | -57.59 | -54.9 | -56.86 | -52.45 | -45.76 | -40.26 | -41.83 | -31.13 | -42.3 | -40.85 | strenGth [dB] | -66.42 | -58.28 | -57.59 | -54.9 | -56.86 | -52.45 | -45.76 | -40.26 | -41.83 | -31.13 | -42.3 | -40.85
C50 [dB] | -0.91 | 4.21 | 5.57 | 6.2 | 0.07 | 5.93 | 6.42 | 9.98 | 11.45 | 20.76 | 11.3 | 12.75 | C50 [dB] | -0.91 | 4.21 | 5.57 | 6.2 | 0.07 | 5.93 | 6.42 | 9.98 | 11.45 | 20.76 | 11.3 | 12.75
C80 [dB] | 0.44 | 7.74 | 6.11 | 6.98 | 0.98 | 6.62 | 7.45 | 11.48 | 14.56 | 25.55 | 12.88 | 14.49 | C80 [dB] | 0.44 | 7.74 | 6.11 | 6.98 | 0.98 | 6.62 | 7.45 | 11.48 | 14.56 | 25.55 | 12.88 | 14.49
D50 [%] | 44.8 | 72.48 | 78.28 | 80.64 | 50.4 | 79.65 | 81.43 | 90.88 | 93.31 | 99.17 | 93.09 | 94.96 | D50 [%] | 44.8 | 72.48 | 78.28 | 80.64 | 50.4 | 79.65 | 81.43 | 90.88 | 93.31 | 99.17 | 93.09 | 94.96
Ts [ms] | 198.51 | 84.51 | 72.02 | 64.61 | 150.88 | 59.97 | 44.89 | 17.21 | 12.65 | 3.59 | 15.05 | 11.87 | Ts [ms] | 198.51 | 84.51 | 72.02 | 64.61 | 150.88 | 59.97 | 44.89 | 17.21 | 12.65 | 3.59 | 15.05 | 11.87
EDT [s] | 2.41 | 0.97 | -- | -- | 2.9 | 2.68 | 1.69 | -- | -- | 0.01 | -- | -- | EDT [s] | 2.41 | 0.97 | -- | -- | 2.9 | 2.68 | 1.69 | -- | -- | 0.01 | -- | --
T20 [s] | 3.18 | 2.56 | 3.1 | 3.57 | 3.57 | 3.1 | 2.32 | 1.33 | 0.62 | 0.31 | 1.68 | 1.64 | T20 [s] | 3.18 | 2.56 | 3.1 | 3.57 | 3.57 | 3.1 | 2.32 | 1.33 | 0.62 | 0.31 | 1.68 | 1.64
r T20 | 0.97 | 0.99 | 0.99 | 0.99 | 1 | 1 | 1 | 1 | 0.99 | 0.98 | 0.98 | 0.96 | r T20 | 0.97 | 0.99 | 0.99 | 0.99 | 1 | 1 | 1 | 1 | 0.99 | 0.98 | 0.98 | 0.96
T30 [s] | 2.66 | 2.42 | 2.91 | 3.37 | 3.5 | 3.23 | 2.37 | 1.39 | 0.68 | 0.35 | 2.09 | 2.26 | T30 [s] | 2.66 | 2.42 | 2.91 | 3.37 | 3.5 | 3.23 | 2.37 | 1.39 | 0.68 | 0.35 | 2.09 | 2.26
r T30 | 0.98 | 0.99 | 1 | 0.99 | 1 | 1 | 1 | 1 | 0.99 | 0.99 | 0.98 | 0.97 | r T30 | 0.98 | 0.99 | 1 | 0.99 | 1 | 1 | 1 | 1 | 0.99 | 0.99 | 0.98 | 0.97
Tuser [s] | 3.61 | 2.52 | 2.72 | 2.78 | 3.79 | 3.03 | 2.3 | 1.14 | 0.49 | -- | 0.95 | 0.7 | Tuser [s] | 3.61 | 2.52 | 2.72 | 2.78 | 3.79 | 3.03 | 2.3 | 1.14 | 0.49 | -- | 0.95 | 0.7
r Tuser | 0.97 | 0.94 | 0.99 | 0.99 | 0.99 | 1 | 1 | 0.99 | 0.98 | -- | 0.96 | 0.95 | r Tuser | 0.97 | 0.94 | 0.99 | 0.99 | 0.99 | 1 | 1 | 0.99 | 0.98 | -- | 0.96 | 0.95
LE | 0.08 | 0.12 | 0.03 | 0.04 | 0.1 | 0.05 | 0.05 | 0.07 | 0.2 | 0.02 | 0.07 | 0.06 | LE | 0.08 | 0.12 | 0.03 | 0.04 | 0.1 | 0.05 | 0.05 | 0.07 | 0.2 | 0.02 | 0.07 | 0.06
LF | 0.09 | 0.12 | 0.04 | 0.06 | 0.2 | 0.05 | 0.09 | 0.08 | 0.24 | 0.04 | 0.09 | 0.08 | LF | 0.09 | 0.12 | 0.04 | 0.06 | 0.2 | 0.05 | 0.09 | 0.08 | 0.24 | 0.04 | 0.09 | 0.08
LFC | 0.15 | 0.08 | 0.05 | 0.08 | 0.18 | 0.04 | 0.07 | 0.05 | 0.11 | 0.02 | 0.05 | 0.04 | LFC | 0.15 | 0.08 | 0.05 | 0.08 | 0.18 | 0.04 | 0.07 | 0.05 | 0.11 | 0.02 | 0.05 | 0.04
RTU = RT User (-5. dB, -15. dB) | [12 empty] | RTU = RT User (-5. dB, -15. dB)
P04
ISO 3382 OCTAVE BAND ACOUSTICAL PARAMETERS
Left Channel Parameters
Freq. [Hz] | 31.5 | 63 | 125 | 250 | 500 | 1000 | 2000 | 4000 | 8000 | 16000 | A | Lin
Signal [dB] | 10.46 | 17.52 | 16.97 | 19.43 | 19.68 | 21.7 | 30.52 | 36.64 | 36.48 | 47.42 | 44.16 | 46.54
Noise [dB] | -12.59 | -17.21 | -27.15 | -20.92 | -20.37 | -23.21 | -30.45 | -31.04 | -24.9 | -14.25 | -15.21 | -8.92
strenGth [dB] | -58.54 | -51.48 | -52.03 | -49.57 | -49.32 | -47.3 | -38.48 | -32.36 | -32.52 | -21.58 | -32.84 | -30.46
C50 [dB] | -1.25 | 2.84 | -4.98 | 0.56 | -2.26 | 0.3 | 3.59 | 8.52 | 13.08 | 22.5 | 11.8 | 14.32
C80 [dB] | 1.06 | 4.04 | -3.3 | 1.8 | -1.38 | 1.41 | 4.71 | 9.71 | 15.52 | 26.97 | 13 | 15.63
D50 [%] | 42.87 | 65.79 | 24.1 | 53.2 | 37.3 | 51.72 | 69.58 | 87.67 | 95.31 | 99.44 | 93.8 | 96.44
Ts [ms] | 176.8 | 105.26 | 145.09 | 148.63 | 194.71 | 126 | 62.63 | 21.09 | 10.29 | 2.65 | 12.71 | 8.21
EDT [s] | 2.02 | 1.27 | 1.72 | 3.63 | 3.48 | 2.74 | 1.86 | 1.12 | -- | 0 | -- | --
T20 [s] | 3.08 | 2.36 | 2.86 | 3.15 | 3.34 | 3.08 | 2.28 | 1.25 | 0.6 | 0.32 | 1.56 | 1.46
r T20 | 0.98 | 0.97 | 0.99 | 0.99 | 1 | 1 | 1 | 1 | 0.98 | 0.98 | 0.98 | 0.96
T30 [s] | 2.95 | 2.16 | 2.8 | 3.3 | 3.45 | 3.21 | 2.36 | 1.34 | 0.67 | 0.33 | 2 | 2.11
r T30 | 0.98 | 0.99 | 1 | 1 | 1 | 1 | 1 | 1 | 0.99 | 0.99 | 0.98 | 0.97
Tuser [s] | 3.25 | 1.76 | 2.78 | 3.67 | 3.31 | 2.95 | 2.06 | 1.14 | 0.45 | -- | 0.96 | 0.68
r Tuser | 0.98 | 0.97 | 0.97 | 0.98 | 0.99 | 1 | 0.99 | 0.99 | 0.97 | -- | 0.98 | 0.97
LE | 0.05 | 0.3 | 0.14 | 0.13 | 0.18 | 0.13 | 0.07 | 0.12 | 0.13 | 0.02 | 0.06 | 0.04
LF | 0.08 | 0.3 | 0.15 | 0.14 | 0.21 | 0.15 | 0.09 | 0.17 | 0.19 | 0.03 | 0.09 | 0.06
LFC | 0.14 | 0.19 | 0.14 | 0.15 | 0.18 | 0.09 | 0.06 | 0.07 | 0.09 | 0.02 | 0.04 | 0.03
RTU = RT User (-5. dB, -15. dB)
P05
ISO 3382 OCTAVE BAND ACOUSTICAL PARAMETERS
Left Channel Parameters
Freq. [Hz] | 31.5 | 63 | 125 | 250 | 500 | 1000 | 2000 | 4000 | 8000 | 16000 | A | Lin
Signal [dB] | 9.92 | 16.61 | 15.7 | 18.05 | 20.14 | 20.75 | 29.66 | 34.74 | 33.81 | 44.82 | 41.67 | 43.69
Noise [dB] | -17.68 | -9.86 | -24.33 | -21.45 | -19.86 | -22.58 | -29.85 | -31.74 | -24.72 | -15.24 | -15.45 | -7.16
strenGth [dB] | -59.08 | -52.39 | -53.3 | -50.95 | -48.86 | -48.25 | -39.34 | -34.26 | -35.19 | -24.18 | -35.33 | -33.31
C50 [dB] | -2.02 | 0.26 | -2.63 | -3.04 | -3.21 | -1.41 | 1.87 | 6.4 | 10.33 | 20.08 | 9.12 | 11.43
C80 [dB] | -0.35 | 0.74 | -0.28 | -1.6 | -1.97 | -0.44 | 3.03 | 7.87 | 12.95 | 24.77 | 10.45 | 12.78
D50 [%] | 38.56 | 51.47 | 35.32 | 33.18 | 32.33 | 41.98 | 60.58 | 81.36 | 91.52 | 99.03 | 89.09 | 93.29
Ts [ms] | 178.44 | 115.19 | 132.89 | 196.22 | 190.61 | 158.67 | 84.44 | 33.03 | 16.47 | 3.73 | 22.35 | 14.83
EDT [s] | 1.9 | 1.26 | 1.62 | 3.13 | 3.19 | 3.04 | 1.85 | 0.99 | 0.49 | 0.01 | 0.83 | --
T20 [s] | 2.42 | 2.52 | 3.1 | 3.45 | 3.42 | 3.21 | 2.31 | 1.29 | 0.62 | 0.32 | 1.68 | 1.68
r T20 | 0.99 | 0.98 | 0.99 | 1 | 1 | 1 | 1 | 1 | 0.99 | 0.98 | 0.98 | 0.97
T30 [s] | 2.94 | 2.12 | 3.02 | 3.41 | 3.39 | 3.21 | 2.43 | 1.38 | 0.69 | 0.34 | 2.14 | 2.28
r T30 | 0.98 | 0.95 | 1 | 1 | 1 | 1 | 1 | 1 | 0.99 | 0.99 | 0.98 | 0.97
Tuser [s] | 2.29 | 2.63 | 2.83 | 3.46 | 3.59 | 3.02 | 2.06 | 1.17 | 0.52 | 0.44 | 1.16 | 0.89
r Tuser | 0.95 | 0.93 | 0.98 | 0.99 | 1 | 1 | 1 | 0.99 | 0.98 | 0.87 | 0.98 | 0.98
LE | 0.08 | 0.51 | 0.08 | 0.13 | 0.12 | 0.17 | 0.14 | 0.18 | 0.2 | 0.02 | 0.1 | 0.06
LF | 0.09 | 0.51 | 0.12 | 0.15 | 0.13 | 0.19 | 0.17 | 0.25 | 0.29 | 0.04 | 0.14 | 0.09
LFC | 0.15 | 0.19 | 0.11 | 0.19 | 0.13 | 0.13 | 0.12 | 0.12 | 0.14 | 0.02 | 0.07 | 0.05
RTU = RT User (-5. dB, -15. dB)
P06
ISO 3382 OCTAVE BAND ACOUSTICAL PARAMETERS
Left Channel Parameters
Freq. [Hz] | 31.5 | 63 | 125 | 250 | 500 | 1000 | 2000 | 4000 | 8000 | 16000 | A | Lin
Signal [dB] | 8.49 | 15.63 | 16.56 | 18.5 | 18.89 | 20.39 | 27.81 | 33.37 | 32.8 | 43.04 | 40 | 41.81
Noise [dB] | -14.66 | -12.78 | -23.15 | -21.66 | -21.15 | -22.97 | -28.91 | -31.34 | -24.53 | -15.32 | -15.7 | -8.37
strenGth [dB] | -60.51 | -53.37 | -52.44 | -50.5 | -50.11 | -48.61 | -41.19 | -35.63 | -36.2 | -25.96 | -37 | -35.19
C50 [dB] | -0.96 | -0.23 | -4.02 | -2.74 | -3.82 | -1.97 | 0.48 | 5.07 | 10.05 | 20.23 | 7.91 | 10.02
C80 [dB] | -0.08 | 1.97 | 1.85 | -1.36 | -2.84 | -0.66 | 1.58 | 6.97 | 12.73 | 24.18 | 9.38 | 11.48
D50 [%] | 44.48 | 48.7 | 28.4 | 34.73 | 29.34 | 38.87 | 52.78 | 76.25 | 91.01 | 99.06 | 86.08 | 90.95
Ts [ms] | 184.58 | 125.98 | 133.91 | 193.06 | 229.47 | 179.55 | 110.75 | 39.75 | 16.59 | 3.66 | 28.34 | 19.69
EDT [s] | 2.38 | 1.89 | 1.77 | 3.22 | 3.48 | 3.11 | 2.31 | 1.06 | 0.4 | 0.02 | 0.92 | 0.57
T20 [s] | 2.73 | 2.42 | 3.1 | 3.5 | 3.41 | 3 | 2.33 | 1.31 | 0.67 | 0.31 | 1.88 | 1.93
r T20 | 0.99 | 0.98 | 1 | 1 | 1 | 1 | 1 | 1 | 0.99 | 0.97 | 0.99 | 0.97
T30 [s] | 2.57 | 2.13 | 2.89 | 3.31 | 3.34 | 3.11 | 2.36 | 1.41 | 0.72 | 0.35 | 2.21 | 2.39
r T30 | 0.98 | 0.98 | 0.99 | 1 | 1 | 1 | 1 | 1 | 1 | 0.99 | 0.99 | 0.98
Tuser [s] | 2.48 | 2.77 | 2.81 | 3.3 | 3.29 | 2.92 | 2.36 | 1.23 | 0.57 | -- | 1.38 | 1.17
r Tuser | 0.96 | 0.94 | 0.99 | 1 | 1 | 1 | 1 | 1 | 0.97 | -- | 0.98 | 0.96
LE | 0.15 | 0.52 | 0.05 | 0.15 | 0.3 | 0.16 | 0.17 | 0.23 | 0.22 | 0.04 | 0.13 | 0.1
LF | 0.16 | 0.55 | 0.08 | 0.2 | 0.32 | 0.2 | 0.19 | 0.26 | 0.27 | 0.05 | 0.16 | 0.12
LFC | 0.19 | 0.3 | 0.11 | 0.21 | 0.22 | 0.15 | 0.14 | 0.13 | 0.13 | 0.03 | 0.08 | 0.06
RTU = RT User (-5. dB, -15. dB)
P07
ISO 3382 OCTAVE BAND ACOUSTICAL PARAMETERS
Left Channel Parameters
Freq. [Hz] | 31.5 | 63 | 125 | 250 | 500 | 1000 | 2000 | 4000 | 8000 | 16000 | A | Lin
Signal [dB] | 8.13 | 13.8 | 15.25 | 18.54 | 18.39 | 19.99 | 27.64 | 33.35 | 31.13 | 38.72 | 38.31 | 39.38
Noise [dB] | -17.73 | -17.52 | -26.24 | -21.56 | -20.93 | -22 | -30.21 | -30.88 | -21.44 | -15.12 | -15.39 | -10.21
strenGth [dB] | -60.87 | -55.2 | -53.75 | -50.46 | -50.61 | -49.01 | -41.36 | -35.65 | -37.87 | -30.28 | -38.69 | -37.62
C50 [dB] | -2.85 | -0.36 | -2.84 | -3.29 | -6.56 | -2.38 | 0.55 | 4.64 | 8.27 | 17.27 | 5.8 | 7.33
C80 [dB] | -0.12 | 0.8 | 0.36 | -1.8 | -3.8 | -0.82 | 1.93 | 7.46 | 11.7 | 21.92 | 7.94 | 9.32
D50 [%] | 34.15 | 47.92 | 34.21 | 31.92 | 18.09 | 36.65 | 53.19 | 74.41 | 87.04 | 98.16 | 79.19 | 84.41
Ts [ms] | 211.94 | 166.68 | 163.8 | 185.13 | 233.67 | 174.79 | 102.71 | 39.18 | 19.93 | 4.76 | 37.74 | 30.02
EDT [s] | 3.11 | 2.31 | 2.43 | 2.89 | 3.18 | 2.96 | 2.02 | 0.93 | 0.5 | -- | 1.01 | 0.86
T20 [s] | 3 | 2.47 | 2.81 | 3.24 | 3.55 | 3.17 | 2.4 | 1.34 | 0.7 | 0.33 | 1.93 | 2.05
r T20 | 0.98 | 0.99 | 0.99 | 1 | 1 | 1 | 1 | 1 | 1 | 0.99 | 0.99 | 0.98
T30 [s] | 2.82 | 2.69 | 3.03 | 3.21 | 3.43 | 3.19 | 2.43 | 1.4 | 0.74 | 0.35 | 2.29 | 2.48
r T30 | 0.98 | 0.99 | 0.99 | 1 | 1 | 1 | 1 | 1 | 1 | 1 | 0.99 | 0.99
Tuser [s] | 3.6 | 2.07 | 3.08 | 3.37 | 3.63 | 3.01 | 2.3 | 1.18 | 0.59 | 0.3 | 1.46 | 1.37
r Tuser | 0.95 | 0.98 | 0.99 | 1 | 1 | 1 | 1 | 0.99 | 0.99 | 0.94 | 0.99 | 0.98
LE | 0.24 | 0.23 | 0.07 | 0.07 | 0.22 | 0.12 | 0.16 | 0.17 | 0.24 | 0.05 | 0.14 | 0.11
LF | 0.26 | 0.28 | 0.1 | 0.12 | 0.28 | 0.16 | 0.29 | 0.29 | 0.4 | 0.13 | 0.26 | 0.21
LFC | 0.22 | 0.22 | 0.11 | 0.16 | 0.23 | 0.14 | 0.18 | 0.17 | 0.18 | 0.06 | 0.14 | 0.11
RTU = RT User (-5. dB, -15. dB)
P08
ISO 3382 OCTAVE BAND ACOUSTICAL PARAMETERS
Left Channel Parameters
Freq. [Hz] | 31.5 | 63 | 125 | 250 | 500 | 1000 | 2000 | 4000 | 8000 | 16000 | A | Lin
Signal [dB] | 8.75 | 14.82 | 14.72 | 18.05 | 18.11 | 19.45 | 27.4 | 32.2 | 29.97 | 36.68 | 37.1 | 37.97
Noise [dB] | -22.64 | -20.02 | -23.69 | -21.78 | -21.61 | -23.96 | -27.01 | -28.55 | -23.28 | -15.52 | -16.01 | -11.68
strenGth [dB] | -60.25 | -54.18 | -54.28 | -50.95 | -50.89 | -49.55 | -41.6 | -36.8 | -39.03 | -32.32 | -39.9 | -39.03
C50 [dB] | -3.74 | -3.57 | -5.17 | -4.08 | -8.29 | -2.82 | -1.62 | 2.72 | 7.35 | 16.04 | 3.85 | 5.35
C80 [dB] | 0.07 | -1.69 | -0.13 | -2.46 | -5.66 | -0.01 | 1.45 | 7.12 | 11.64 | 21.46 | 7.15 | 8.29
D50 [%] | 29.69 | 30.54 | 23.31 | 28.11 | 12.92 | 34.34 | 40.8 | 65.19 | 84.44 | 97.57 | 70.81 | 77.43
Ts [ms] | 200.54 | 176.66 | 175.86 | 193.28 | 260.94 | 168.08 | 117 | 46.34 | 21.62 | 5.71 | 47.46 | 39.26
EDT [s] | 1.8 | 2.17 | 2.43 | 2.75 | 3.15 | 2.96 | 2.02 | 1.01 | 0.55 | -- | 1.16 | 1.02
T20 [s] | 2.92 | 2.24 | 2.72 | 3.36 | 3.37 | 3.2 | 2.37 | 1.42 | 0.68 | 0.34 | 2.04 | 2.19
r T20 | 0.98 | 0.99 | 0.98 | 1 | 1 | 1 | 1 | 1 | 0.99 | 0.99 | 0.99 | 0.98
T30 [s] | 3.42 | 2.28 | 3.01 | 3.36 | 3.34 | 3.27 | 2.39 | 1.45 | 0.75 | 0.37 | 2.32 | 2.52
r T30 | 0.96 | 0.99 | 0.99 | 1 | 1 | 1 | 1 | 1 | 1 | 0.99 | 0.99 | 0.99
Tuser [s] | 3.62 | 2.63 | 3.62 | 3.49 | 3.67 | 3.01 | 2.3 | 1.26 | 0.58 | 0.27 | 1.57 | 1.55
r Tuser | 0.93 | 0.99 | 0.97 | 0.99 | 1 | 1 | 1 | 0.99 | 0.99 | 0.97 | 0.98 | 0.98
LE | 0.2 | 0.22 | 0.06 | 0.09 | 0.15 | 0.19 | 0.14 | 0.16 | 0.24 | 0.05 | 0.15 | 0.12
LF | 0.21 | 0.25 | 0.12 | 0.18 | 0.27 | 0.22 | 0.18 | 0.25 | 0.33 | 0.15 | 0.23 | 0.21
LFC | 0.2 | 0.26 | 0.13 | 0.17 | 0.22 | 0.17 | 0.14 | 0.15 | 0.15 | 0.07 | 0.13 | 0.11
RTU = RT User (-5. dB, -15. dB)
P09
ISO 3382 OCTAVE BAND ACOUSTICAL PARAMETERS
Left Channel Parameters
Freq. [Hz] | 31.5 | 63 | 125 | 250 | 500 | 1000 | 2000 | 4000 | 8000 | 16000 | A | Lin
Signal [dB] | 11.23 | 14.25 | 14.39 | 17.6 | 17.98 | 19.56 | 27.15 | 31.49 | 28.69 | 34.78 | 36.08 | 36.66
Noise [dB] | -16.57 | -16.61 | -25.63 | -22.18 | -20.4 | -22.68 | -29.33 | -31.66 | -24.89 | -19.41 | -17.4 | -10.91
strenGth [dB] | -57.77 | -54.75 | -54.61 | -51.4 | -51.02 | -49.44 | -41.85 | -37.51 | -40.31 | -34.22 | -40.92 | -40.34
C50 [dB] | -6.86 | -4.43 | -6.3 | -6.44 | -7 | -4.34 | -0.14 | 1.86 | 6.32 | 14.13 | 2.93 | 3.98
C80 [dB] | -3.04 | -0.86 | -0.94 | -2.89 | -4.24 | -1.79 | 2.61 | 6.31 | 10.4 | 20.79 | 6.31 | 7.01
D50 [%] | 17.07 | 26.52 | 18.99 | 18.51 | 16.64 | 26.91 | 49.18 | 60.53 | 81.09 | 96.28 | 66.23 | 71.42
Ts [ms] | 187.72 | 139.84 | 189.3 | 217.87 | 245.8 | 187.5 | 106.2 | 53.48 | 26.08 | 8.02 | 56.04 | 50.07
EDT [s] | 1.22 | 1.04 | 2.59 | 3.07 | 3.44 | 2.98 | 2.15 | 0.93 | 0.56 | 0.26 | 1.15 | 1.11
T20 [s] | 2.61 | 2.23 | 2.71 | 3.27 | 3.51 | 3.18 | 2.36 | 1.36 | 0.71 | 0.33 | 2.13 | 2.29
r T20 | 0.99 | 0.97 | 1 | 1 | 1 | 1 | 1 | 1 | 1 | 0.99 | 0.99 | 0.99
T30 [s] | 2.5 | 2.68 | 2.99 | 3.31 | 3.35 | 3.14 | 2.44 | 1.43 | 0.76 | 0.36 | 2.41 | 2.62
r T30 | 0.98 | 0.98 | 0.99 | 1 | 1 | 1 | 1 | 1 | 1 | 0.99 | 0.99 | 0.99
Tuser [s] | 2.43 | 2.64 | 2.68 | 3.52 | 3.66 | 3.02 | 2.3 | 1.27 | 0.63 | 0.29 | 1.74 | 1.7
r Tuser | 0.92 | 0.94 | 0.99 | 1 | 1 | 1 | 1 | 1 | 0.99 | 0.96 | 0.99 | 0.98
LE | 0.18 | 0.2 | 0.04 | 0.08 | 0.15 | 0.13 | 0.1 | 0.18 | 0.29 | 0.09 | 0.17 | 0.15
LF | 0.19 | 0.23 | 0.05 | 0.16 | 0.22 | 0.18 | 0.21 | 0.37 | 0.4 | 0.18 | 0.31 | 0.28
LFC | 0.2 | 0.28 | 0.1 | 0.16 | 0.2 | 0.15 | 0.18 | 0.25 | 0.19 | 0.09 | 0.2 | 0.17
RTU = RT User (-5. dB, -15. dB)
P10
ISO 3382 OCTAVE BAND ACOUSTICAL PARAMETERS
Left Channel Parameters
Freq. [Hz] | 31.5 | 63 | 125 | 250 | 500 | 1000 | 2000 | 4000 | 8000 | 16000 | A | Lin
Signal [dB] | 8.81 | 14.57 | 12.46 | 17.76 | 17.74 | 18.51 | 26.08 | 29.87 | 27.29 | 33 | 34.68 | 35.23
Noise [dB] | -15.87 | -13.46 | -27.17 | -21.56 | -20.3 | -23.73 | -30.99 | -31.68 | -24.35 | -15.37 | -15.82 | -9.27
strenGth [dB] | -60.19 | -54.43 | -56.54 | -51.24 | -51.26 | -50.49 | -42.92 | -39.13 | -41.71 | -36 | -42.32 | -41.77
C50 [dB] | -4.06 | -5.14 | -4.46 | -7.59 | -7.17 | -5.18 | -2.47 | 2.1 | 6.25 | 13.63 | 2.45 | 3.4
C80 [dB] | -0.95 | -1.65 | -1.9 | -0.26 | -2.93 | -2.46 | 0.07 | 5.21 | 9.92 | 20.09 | 4.99 | 5.83
D50 [%] | 28.18 | 23.44 | 26.35 | 14.83 | 16.09 | 23.27 | 36.14 | 61.87 | 80.83 | 95.84 | 63.72 | 68.65
Ts [ms] | 191.68 | 157.91 | 206.3 | 185.01 | 240.73 | 203.2 | 137.74 | 58.1 | 28.13 | 8.78 | 66.34 | 59.28
EDT [s] | -- | 1.72 | 2.79 | 2.93 | 3.33 | 3.05 | 2.32 | 1.15 | 0.58 | 0.19 | 1.47 | 1.37
T20 [s] | 2.48 | 2.38 | 3.13 | 3.22 | 3.49 | 3.18 | 2.3 | 1.44 | 0.73 | 0.33 | 2.18 | 2.4
r T20 | 0.93 | 0.98 | 1 | 0.99 | 1 | 1 | 1 | 1 | 1 | 0.99 | 1 | 0.99
T30 [s] | 2.09 | 2.26 | 3.08 | 3.39 | 3.44 | 3.22 | 2.36 | 1.47 | 0.76 | 0.37 | 2.41 | 2.63
r T30 | 0.88 | 0.99 | 1 | 1 | 1 | 1 | 1 | 1 | 1 | 0.99 | 1 | 1
Tuser [s] | 3.65 | 2.71 | 3.33 | 3.78 | 3.66 | 3.27 | 2.3 | 1.42 | 0.7 | 0.35 | 1.93 | 1.98
r Tuser | 0.93 | 0.99 | 0.99 | 1 | 1 | 1 | 1 | 0.99 | 0.99 | 0.91 | 1 | 0.99
LE | 0.19 | 0.19 | 0.08 | 0.04 | 0.18 | 0.12 | 0.18 | 0.22 | 0.28 | 0.08 | 0.19 | 0.17
LF | 0.21 | 0.22 | 0.09 | 0.07 | 0.2 | 0.15 | 0.24 | 0.33 | 0.47 | 0.24 | 0.32 | 0.3
LFC | 0.22 | 0.23 | 0.12 | 0.12 | 0.18 | 0.14 | 0.17 | 0.19 | 0.23 | 0.12 | 0.18 | 0.17
RTU = RT User (-5. dB, -15. dB)
P11
ISO 3382 OCTAVE BAND ACOUSTICAL PARAMETERS
Left Channel Parameters
Freq. [Hz] | 31.5 | 63 | 125 | 250 | 500 | 1000 | 2000 | 4000 | 8000 | 16000 | A | Lin
Signal [dB] | 10.05 | 13.4 | 12.78 | 16.98 | 17.76 | 18.41 | 25.41 | 28.74 | 25.94 | 30.38 | 33.45 | 33.78
Noise [dB] | -17.62 | -16.86 | -25.18 | -22.93 | -21.62 | -25.3 | -31.36 | -26.37 | -24.78 | -15.21 | -16.86 | -11.83
strenGth [dB] | -58.95 | -55.6 | -56.22 | -52.02 | -51.24 | -50.59 | -43.59 | -40.26 | -43.06 | -38.62 | -43.55 | -43.22
C50 [dB] | -6.24 | -4.41 | -5.23 | -8.12 | -7.17 | -6.73 | -3.21 | 1.18 | 5.51 | 11.82 | 1.21 | 1.87
C80 [dB] | -2.44 | -2.88 | -0.63 | -1.42 | -4.14 | -2.97 | 0.39 | 4.13 | 9.72 | 18.26 | 4.01 | 4.52
D50 [%] | 19.2 | 26.61 | 23.05 | 13.34 | 16.1 | 17.53 | 32.3 | 56.75 | 78.07 | 93.82 | 56.91 | 60.6
Ts [ms] | 188.47 | 177.11 | 181.83 | 213.05 | 249.36 | 214.06 | 139.91 | 68.39 | 31 | 11.44 | 79.19 | 75.29
EDT [s] | 1.32 | 1.88 | 2.66 | 3.07 | 3.46 | 3.06 | 2.25 | 1.29 | 0.56 | 0.35 | 1.55 | 1.55
T20 [s] | 2.87 | 2.29 | 3.22 | 3.44 | 3.45 | 3.1 | 2.42 | 1.42 | 0.74 | 0.33 | 2.27 | 2.49
r T20 | 0.99 | 0.99 | 0.99 | 1 | 1 | 1 | 1 | 1 | 1 | 1 | 1 | 1
T30 [s] | 3.07 | 2.76 | 3.06 | 3.37 | 3.33 | 3.12 | 2.42 | 1.47 | 0.8 | 0.35 | 2.49 | 2.76
r T30 | 0.99 | 0.98 | 1 | 1 | 1 | 1 | 1 | 1 | 1 | 1 | 1 | 0.99
Tuser [s] | 2.76 | 2.14 | 2.97 | 3.25 | 3.47 | 2.99 | 2.32 | 1.34 | 0.65 | 0.35 | 1.97 | 2.11
r Tuser | 0.93 | 0.99 | 0.99 | 0.99 | 1 | 1 | 1 | 1 | 0.99 | 0.99 | 1 | 1
LE | 0.15 | 0.22 | 0.03 | 0.11 | 0.17 | 0.18 | 0.18 | 0.23 | 0.42 | 0.13 | 0.24 | 0.22
LF | 0.16 | 0.25 | 0.04 | 0.12 | 0.19 | 0.2 | 0.21 | 0.29 | 0.48 | 0.23 | 0.3 | 0.28
LFC | 0.19 | 0.23 | 0.07 | 0.14 | 0.17 | 0.18 | 0.17 | 0.18 | 0.22 | 0.12 | 0.18 | 0.17
RTU = RT User (-5. dB, -15. dB)
P12
ISO 3382 OCTAVE BAND ACOUSTICAL PARAMETERS
Left Channel Parameters
Freq. [Hz] | 31.5 | 63 | 125 | 250 | 500 | 1000 | 2000 | 4000 | 8000 | 16000 | A | Lin
Signal [dB] | 6.39 | 14.17 | 12.65 | 16.97 | 17.94 | 18.8 | 26.06 | 28.64 | 25.24 | 31.28 | 33.52 | 33.91
Noise [dB] | -19.55 | -17.66 | -28.55 | -21.56 | -21.49 | -25.32 | -31.58 | -30.54 | -24.69 | -15.56 | -16.88 | -11.48
strenGth [dB] | -62.61 | -54.83 | -56.35 | -52.03 | -51.06 | -50.2 | -42.94 | -40.36 | -43.76 | -37.72 | -43.48 | -43.09
C50 [dB] | -4.64 | -6.13 | -4.03 | -8.22 | -7.6 | -6.15 | -1.82 | 1.47 | 5.3 | 14.62 | 1.54 | 2.3
C80 [dB] | -2.72 | -4.31 | -0.97 | -1.83 | -5.25 | -2.35 | 1.04 | 3.78 | 9.2 | 20.05 | 3.87 | 4.48
D50 [%] | 25.56 | 19.6 | 28.31 | 13.09 | 14.81 | 19.52 | 39.68 | 58.38 | 77.23 | 96.66 | 58.75 | 62.95
Ts [ms] | 228.03 | 204.97 | 197.72 | 220.61 | 240.22 | 208.5 | 124.58 | 71.19 | 34.66 | 8.57 | 79.45 | 74.66
EDT [s] | 2.33 | 2.35 | 2.78 | 3.12 | 3.12 | 2.89 | 2.11 | 1.2 | 0.54 | -- | 1.46 | 1.52
T20 [s] | 3.36 | 1.76 | 2.72 | 3.1 | 3.42 | 3.06 | 2.32 | 1.39 | 0.75 | 0.32 | 2.18 | 2.37
r T20 | 0.97 | 0.98 | 1 | 1 | 1 | 1 | 1 | 1 | 1 | 1 | 1 | 1
T30 [s] | 3.8 | 2.03 | 2.82 | 3.3 | 3.47 | 3.04 | 2.38 | 1.44 | 0.81 | 0.35 | 2.43 | 2.64
r T30 | 0.96 | 0.99 | 1 | 1 | 1 | 1 | 1 | 1 | 1 | 1 | 0.99 | 0.99
Tuser [s] | 2.34 | 1.37 | 2.63 | 3.05 | 3.4 | 2.94 | 2.29 | 1.34 | 0.65 | 0.3 | 1.92 | 2.04
r Tuser | 0.99 | 0.97 | 0.99 | 0.99 | 1 | 1 | 1 | 1 | 0.99 | 0.98 | 1 | 1
LE | 0.26 | 0.17 | 0.04 | 0.03 | 0.11 | 0.13 | 0.16 | 0.38 | 0.59 | 0.13 | 0.32 | 0.29
LF | 0.3 | 0.19 | 0.05 | 0.04 | 0.13 | 0.18 | 0.23 | 0.44 | 0.68 | 0.19 | 0.39 | 0.35
LFC | 0.25 | 0.18 | 0.09 | 0.09 | 0.15 | 0.18 | 0.19 | 0.24 | 0.27 | 0.09 | 0.22 | 0.19
RTU = RT User (-5. dB, -15. dB)
P13
ISO 3382 OCTAVE BAND ACOUSTICAL PARAMETERS
Left Channel Parameters
Freq. [Hz] | 31.5 | 63 | 125 | 250 | 500 | 1000 | 2000 | 4000 | 8000 | 16000 | A | Lin
Signal [dB] | 8.92 | 13.85 | 12.39 | 15.13 | 17.05 | 17.76 | 24.87 | 27.88 | 24.21 | 28.92 | 32.48 | 32.68
Noise [dB] | -19.55 | -13.08 | -23.27 | -23.33 | -21.79 | -24.68 | -32.01 | -26.73 | -24.95 | -15.27 | -15.97 | -9.6
strenGth [dB] | -60.08 | -55.15 | -56.61 | -53.87 | -51.95 | -51.24 | -44.13 | -41.12 | -44.79 | -40.08 | -44.52 | -44.32
C50 [dB] | -5.93 | -5 | -4.22 | -5.24 | -7.63 | -5.57 | -3.05 | 1.83 | 4.74 | 13.25 | 1.22 | 1.76
C80 [dB] | -2.41 | -3.6 | -1.23 | -2.76 | -4.8 | -2.37 | -0.11 | 4.27 | 8.76 | 18.94 | 3.6 | 3.98
D50 [%] | 20.35 | 24.04 | 27.48 | 23.02 | 14.72 | 21.71 | 33.11 | 60.38 | 74.84 | 95.48 | 56.99 | 59.99
Ts [ms] | 195.79 | 184.53 | 200.6 | 256.52 | 245.83 | 200.48 | 144.17 | 68.73 | 35.71 | 10.2 | 84.19 | 82.2
EDT [s] | 1.75 | 2.74 | 2.6 | 3.54 | 3.14 | 2.81 | 2.28 | 1.22 | 0.57 | 0.28 | 1.56 | 1.64
T20 [s] | 2.33 | 1.79 | 2.59 | 3.18 | 3.48 | 3.24 | 2.34 | 1.44 | 0.74 | 0.32 | 2.26 | 2.47
r T20 | 0.97 | 0.96 | 0.98 | 1 | 1 | 1 | 1 | 1 | 1 | 1 | 1 | 1
T30 [s] | 3.87 | 1.83 | 2.77 | 3.3 | 3.51 | 3.23 | 2.38 | 1.45 | 0.81 | 0.36 | 2.48 | 2.7
r T30 | 0.91 | 0.98 | 0.99 | 1 | 1 | 1 | 1 | 1 | 1 | 1 | 1 | 1
Tuser [s] | 2.9 | 2.09 | 3.02 | 3.49 | 3.37 | 3.27 | 2.36 | 1.42 | 0.64 | 0.33 | 2.02 | 2.22
r Tuser | 0.95 | 0.86 | 0.98 | 0.99 | 0.99 | 1 | 1 | 1 | 0.99 | 0.99 | 1 | 1
LE | 0.16 | 0.18 | 0.06 | 0.13 | 0.21 | 0.16 | 0.21 | 0.3 | 0.49 | 0.13 | 0.29 | 0.27
LF | 0.19 | 0.2 | 0.07 | 0.17 | 0.25 | 0.2 | 0.29 | 0.43 | 0.68 | 0.25 | 0.41 | 0.39
LFC | 0.2 | 0.2 | 0.12 | 0.17 | 0.22 | 0.19 | 0.22 | 0.24 | 0.29 | 0.12 | 0.22 | 0.21
RTU = RT User (-5. dB, -15. dB)
P14
ISO 3382 OCTAVE BAND ACOUSTICAL PARAMETERS
Left Channel Parameters
Freq. [Hz] | 31.5 | 63 | 125 | 250 | 500 | 1000 | 2000 | 4000 | 8000 | 16000 | A | Lin
Signal [dB] | 0.01 | 13.84 | 10.67 | 13.41 | 16.67 | 16.8 | 24.45 | 26.51 | 22.26 | 25.63 | 31.12 | 31.1
Noise [dB] | -18.34 | -17.62 | -28.26 | -24.95 | -23.23 | -24.73 | -26.27 | -28.09 | -25.1 | -15.5 | -16.01 | -10.85
strenGth [dB] | -68.99 | -55.16 | -58.33 | -55.59 | -52.33 | -52.2 | -44.55 | -42.49 | -46.74 | -43.37 | -45.88 | -45.9
C50 [dB] | -7.22 | -4.29 | -5.72 | -4.83 | -6.68 | -5.57 | -1.05 | 2.17 | 5.03 | 12.65 | 1.33 | 1.48
C80 [dB] | -6.44 | 0.57 | -2.69 | -3.02 | -3.43 | -3.31 | 1.12 | 4.59 | 9.39 | 19.01 | 3.56 | 3.68
D50 [%] | 15.95 | 27.12 | 21.14 | 24.75 | 17.69 | 21.7 | 44 | 62.26 | 76.08 | 94.85 | 57.6 | 58.42
Ts [ms] | 296.05 | 163.52 | 213.78 | 254.71 | 237.6 | 217.26 | 117.88 | 64.5 | 34.76 | 11.29 | 83.54 | 86.03
EDT [s] | 3.71 | 1.99 | 2.62 | 3.66 | 3.27 | 3.19 | 2.03 | 1.12 | 0.53 | 0.34 | 1.54 | 1.65
T20 [s] | 2.65 | 2.05 | 2.99 | 3.34 | 3.33 | 3.01 | 2.29 | 1.36 | 0.73 | 0.31 | 2.26 | 2.53
r T20 | 0.97 | 0.96 | 1 | 1 | 1 | 1 | 1 | 1 | 1 | 1 | 1 | 0.99
T30 [s] | 2.54 | 2.25 | 3.01 | 3.35 | 3.31 | 3.1 | 2.39 | 1.44 | 0.78 | 0.34 | 2.5 | 2.76
r T30 | 0.99 | 0.98 | 1 | 1 | 1 | 1 | 1 | 1 | 1 | 0.99 | 0.99 | 1
Tuser [s] | 3.31 | 1.83 | 2.66 | 3.35 | 3.37 | 3.13 | 2.15 | 1.24 | 0.67 | 0.31 | 1.93 | 2.17
r Tuser | 0.93 | 0.99 | 0.99 | 0.99 | 0.99 | 0.99 | 1 | 1 | 0.99 | 0.99 | 1 | 1
LE | 1.31 | 0.08 | 0.12 | 0.1 | 0.1 | 0.15 | 0.14 | 0.26 | 0.49 | 0.16 | 0.26 | 0.25
LF | 1.6 | 0.09 | 0.14 | 0.11 | 0.12 | 0.2 | 0.2 | 0.33 | 0.62 | 0.27 | 0.33 | 0.33
LFC | 0.42 | 0.13 | 0.15 | 0.13 | 0.16 | 0.17 | 0.18 | 0.21 | 0.28 | 0.13 | 0.21 | 0.21
RTU = RT User (-5. dB, -15. dB)
P15
ISO 3382 OCTAVE BAND ACOUSTICAL PARAMETERS
Left Channel Parameters
Freq. [Hz] | 31.5 | 63 | 125 | 250 | 500 | 1000 | 2000 | 4000 | 8000 | 16000 | A | Lin
Signal [dB] | 12.54 | 17.17 | 11.6 | 16.29 | 16.42 | 18.01 | 23.71 | 28.02 | 28.18 | 33.03 | 33.57 | 34.4
Noise [dB] | -21.95 | -16.86 | -30.48 | -23.98 | -23.35 | -26.92 | -32.9 | -31.08 | -23.82 | -16.84 | -18.34 | -11.44
strenGth [dB] | -56.46 | -51.83 | -57.4 | -52.71 | -52.58 | -50.99 | -45.29 | -40.98 | -40.82 | -35.97 | -43.43 | -42.6
C50 [dB] | 1.48 | -10.02 | -6.24 | -2.8 | -2.33 | -0.92 | -1.47 | 1.74 | 6.96 | 12.34 | 3.38 | 4.14
C80 [dB] | 6.03 | -3.46 | -1.69 | -1.49 | -0.98 | 0.37 | -0.24 | 3.64 | 10.07 | 17.08 | 5.08 | 6.01
D50 [%] | 58.43 | 9.06 | 19.19 | 34.41 | 36.88 | 44.72 | 41.64 | 59.88 | 83.24 | 94.48 | 68.54 | 72.19
Ts [ms] | 122.79 | 166.85 | 166.88 | 187.79 | 208.74 | 155.29 | 137.27 | 69.28 | 26.92 | 14.64 | 62.48 | 56.14
EDT [s] | 0.89 | 1.51 | 2.23 | 2.74 | 3.75 | 2.99 | 2.27 | 1.13 | 0.49 | 0.22 | 1.18 | 1.1
T20 [s] | 2.87 | 1.81 | 3.08 | 3.25 | 3.37 | 3.22 | 2.42 | 1.41 | 0.68 | 0.37 | 2.14 | 2.28
r T20 | 0.95 | 0.95 | 1 | 1 | 1 | 1 | 1 | 1 | 1 | 0.99 | 0.99 | 0.99
T30 [s] | 4.4 | 2.16 | 3.09 | 3.36 | 3.4 | 3.22 | 2.43 | 1.43 | 0.74 | 0.37 | 2.4 | 2.58
r T30 | 0.92 | 0.97 | 1 | 1 | 1 | 1 | 1 | 1 | 1 | 1 | 0.99 | 0.99
Tuser [s] | 1.27 | 1.18 | 2.89 | 3.26 | 3.67 | 3.35 | 2.41 | 1.34 | 0.66 | 0.3 | 1.72 | 1.67
r Tuser | 0.96 | 0.86 | 0.99 | 0.99 | 1 | 1 | 1 | 0.99 | 1 | 0.99 | 0.99 | 0.99
LE | 0.02 | 0.12 | 0.34 | 0.09 | 0.08 | 0.12 | 0.25 | 0.32 | 0.29 | 0.16 | 0.27 | 0.23
LF | 0.03 | 0.27 | 0.51 | 0.19 | 0.2 | 0.3 | 0.47 | 0.68 | 0.84 | 0.45 | 0.66 | 0.61
LFC | 0.11 | 0.23 | 0.29 | 0.23 | 0.22 | 0.24 | 0.31 | 0.37 | 0.33 | 0.23 | 0.32 | 0.3
RTU = RT User (-5. dB, -15. dB)
P16
ISO 3382 OCTAVE BAND ACOUSTICAL PARAMETERS
Left Channel Parameters
Freq. [Hz] | 31.5 | 63 | 125 | 250 | 500 | 1000 | 2000 | 4000 | 8000 | 16000 | A | Lin
Signal [dB] | 10.41 | 14.56 | 10.29 | 14.81 | 15.21 | 15.3 | 22.69 | 25.4 | 23.19 | 27.36 | 30.35 | 30.77
Noise [dB] | -10.93 | -14.62 | -30.02 | -24.85 | -23.63 | -26.85 | -33.68 | -31.58 | -24.82 | -15.34 | -17.05 | -8.28
strenGth [dB] | -58.59 | -54.44 | -58.71 | -54.19 | -53.79 | -53.7 | -46.31 | -43.6 | -45.81 | -41.64 | -46.65 | -46.23
C50 [dB] | -2.38 | -3.06 | -6.17 | -6.27 | -7.55 | -6.59 | -3.34 | -1.1 | 3.7 | 11.34 | -0.16 | 0.54
C80 [dB] | 1.21 | -1.07 | -2.44 | -3.48 | -5.43 | -4.09 | -1.35 | 1.78 | 7.47 | 16.17 | 2.16 | 2.74
D50 [%] | 36.65 | 33.08 | 19.46 | 19.1 | 14.96 | 17.99 | 31.65 | 43.71 | 70.08 | 93.15 | 49.06 | 53.1
Ts [ms] | 170.35 | 152.85 | 219.46 | 226.69 | 259.69 | 239.82 | 154.4 | 91.82 | 43.36 | 14.6 | 98.19 | 94.23
EDT [s] | 1.89 | 1.55 | 3.29 | 3.34 | 3.5 | 3.25 | 2.29 | 1.35 | 0.6 | 0.42 | 1.59 | 1.6
T20 [s] | 2.28 | 2.09 | 2.86 | 3.36 | 3.51 | 3.1 | 2.37 | 1.41 | 0.75 | 0.36 | 2.31 | 2.57
r T20 | 0.98 | 0.94 | 0.98 | 1 | 1 | 1 | 1 | 1 | 1 | 1 | 1 | 1
T30 [s] | 2.07 | 2.31 | 2.9 | 3.45 | 3.4 | 3.13 | 2.35 | 1.45 | 0.78 | 0.37 | 2.49 | 2.74
r T30 | 0.97 | 0.96 | 0.99 | 1 | 1 | 1 | 1 | 1 | 1 | 1 | 1 | 1
Tuser [s] | 1.95 | 3.22 | 3.69 | 3.7 | 3.63 | 3.3 | 2.42 | 1.34 | 0.7 | 0.34 | 2 | 2.17
r Tuser | 0.97 | 0.94 | 0.96 | 1 | 1 | 1 | 1 | 1 | 0.99 | 0.98 | 1 | 0.99
LE | 0.17 | 0.07 | 0.12 | 0.1 | 0.1 | 0.13 | 0.17 | 0.31 | 0.48 | 0.14 | 0.29 | 0.27
LF | 0.18 | 0.1 | 0.18 | 0.16 | 0.17 | 0.2 | 0.23 | 0.53 | 0.65 | 0.34 | 0.47 | 0.43
LFC | 0.28 | 0.18 | 0.16 | 0.22 | 0.18 | 0.2 | 0.2 | 0.32 | 0.32 | 0.19 | 0.27 | 0.25
RTU = RT User (-5. dB, -15. dB)
P17
ISO 3382 OCTAVE BAND ACOUSTICAL PARAMETERS
Left Channel Parameters
Freq. [Hz] | 31.5 | 63 | 125 | 250 | 500 | 1000 | 2000 | 4000 | 8000 | 16000 | A | Lin
Signal [dB] | 6.17 | 16.38 | 10.51 | 13.39 | 14.39 | 14.83 | 20.87 | 23.32 | 20.27 | 20.24 | 27.98 | 28.28
Noise [dB] | -16.18 | -17.2 | -28.35 | -26.27 | -24.55 | -26.28 | -32.73 | -31.52 | -24.99 | -2.26 | -7.55 | -2.99
strenGth [dB] | -62.83 | -52.62 | -58.49 | -55.61 | -54.61 | -54.17 | -48.13 | -45.68 | -48.73 | -48.76 | -49.02 | -48.72
C50 [dB] | 0.83 | 0.21 | -8.91 | -7.48 | -7.82 | -7.11 | -5.13 | -0.77 | 3.11 | 7 | -1.48 | -1.27
C80 [dB] | 2.18 | 3.49 | -4.65 | -6.01 | -4.97 | -4.25 | -2.92 | 2.08 | 7.71 | 12.74 | 1.01 | 1.23
D50 [%] | 54.74 | 51.21 | 11.39 | 15.17 | 14.17 | 16.28 | 23.48 | 45.56 | 67.19 | 83.37 | 41.55 | 42.73
Ts [ms] | 186.17 | 112 | 223.4 | 251.16 | 273.5 | 233.08 | 176.74 | 92.12 | 47.31 | 22.99 | 117.87 | 119.99
EDT [s] | 3.93 | 0.88 | 2.9 | 3.53 | 3.51 | 3.09 | 2.35 | 1.25 | 0.55 | 0.38 | 1.74 | 1.82
T20 [s] | 1.63 | 2.09 | 2.72 | 3.38 | 3.41 | 3.19 | 2.37 | 1.47 | 0.78 | 0.3 | 2.4 | 2.6
r T20 | 0.94 | 0.98 | 1 | 1 | 1 | 1 | 1 | 1 | 1 | 0.99 | 1 | 1
T30 [s] | 1.84 | 2 | 2.86 | 3.36 | 3.32 | 3.17 | 2.38 | 1.52 | 0.82 | 0.27 | 2.51 | 2.65
r T30 | 0.96 | 0.99 | 1 | 1 | 1 | 1 | 1 | 1 | 1 | 0.97 | 1 | 1
Tuser [s] | -- | 2 | 2.77 | 3.34 | 3.55 | 3 | 2.56 | 1.44 | 0.73 | 0.33 | 2.19 | 2.43
r Tuser | -- | 0.89 | 0.99 | 0.98 | 1 | 1 | 1 | 1 | 0.99 | 1 | 1 | 1
LE | 0.06 | 0.08 | 0.42 | 0.23 | 0.16 | 0.2 | 0.27 | 0.47 | 0.64 | 0.41 | 0.47 | 0.43
LF | 0.08 | 0.09 | 0.51 | 0.26 | 0.22 | 0.24 | 0.37 | 0.61 | 0.85 | 0.68 | 0.62 | 0.58
LFC | 0.14 | 0.16 | 0.3 | 0.18 | 0.23 | 0.22 | 0.25 | 0.35 | 0.39 | 0.34 | 0.35 | 0.33
RTU = RT User (-5. dB, -15. dB)
P23C
ISO 3382 OCTAVE BAND ACOUSTICAL PARAMETERS
Left Channel Parameters
Freq. [Hz] | 31.5 | 63 | 125 | 250 | 500 | 1000 | 2000 | 4000 | 8000 | 16000 | A | Lin
Signal [dB] | 7.18 | 15.39 | 13.76 | 18.32 | 18.21 | 20.14 | 28.25 | 33.72 | 32.65 | 41.65 | 39.62 | 41.13
Noise [dB] | -15.65 | -17.59 | -29.13 | -21.16 | -20.83 | -22.78 | -28.23 | -28.5 | -24.46 | -14.98 | -15.36 | -9.79
strenGth [dB] | -61.82 | -53.61 | -55.24 | -50.68 | -50.79 | -48.86 | -40.75 | -35.28 | -36.35 | -27.35 | -37.38 | -35.87
C50 [dB] | -0.82 | 0.83 | -2.18 | -2.83 | -6.48 | -2.72 | 1.2 | 5.96 | 9.73 | 19.27 | 7.63 | 9.52
C80 [dB] | 2.26 | 1.83 | 1.43 | -1.45 | -5.29 | -1.21 | 2.16 | 7.65 | 12.6 | 23.79 | 9.07 | 10.95
D50 [%] | 45.27 | 54.77 | 37.73 | 34.24 | 18.38 | 34.86 | 56.87 | 79.77 | 90.39 | 98.83 | 85.29 | 89.96
Ts [ms] | 216.63 | 141.56 | 165.41 | 192.44 | 261.74 | 180.93 | 101.06 | 33.86 | 17.17 | 4.38 | 29.76 | 21.92
EDT [s] | 4.02 | 2.74 | 2.87 | 3.33 | 3.59 | 3 | 2.24 | 1.1 | 0.39 | -- | 0.97 | 0.57
T20 [s] | 2.63 | 2.28 | 2.9 | 3.39 | 3.27 | 3.13 | 2.29 | 1.35 | 0.66 | 0.3 | 1.92 | 2.02
r T20 | 0.98 | 0.98 | 0.99 | 1 | 1 | 1 | 1 | 1 | 0.99 | 0.97 | 0.99 | 0.97
T30 [s] | 2.68 | 2.12 | 2.97 | 3.28 | 3.4 | 3.15 | 2.42 | 1.42 | 0.73 | 0.34 | 2.21 | 2.38
r T30 | 0.99 | 0.99 | 1 | 1 | 1 | 1 | 1 | 1 | 0.99 | 0.99 | 0.99 | 0.99
Tuser [s] | 2.23 | 2.87 | 3.1 | 3.12 | 3.4 | 3.24 | 2.3 | 1.2 | 0.57 | 0.29 | 1.38 | 1.22
r Tuser | 0.93 | 0.98 | 1 | 0.99 | 1 | 1 | 1 | 1 | 0.97 | 0.91 | 0.98 | 0.96
LE | 0.14 | 0.36 | 0.15 | 0.21 | 0.45 | 0.19 | 0.15 | 0.14 | 0.17 | 0.03 | 0.1 | 0.07
LF | 0.15 | 0.39 | 0.21 | 0.24 | 0.51 | 0.25 | 0.19 | 0.21 | 0.27 | 0.07 | 0.17 | 0.14
LFC | 0.17 | 0.23 | 0.19 | 0.16 | 0.29 | 0.17 | 0.12 | 0.1 | 0.15 | 0.04 | 0.09 | 0.08
RTU = RT User (-5. dB, -15. dB)
P23L
ISO 3382 OCTAVE BAND ACOUSTICAL PARAMETERS
Left Channel Parameters
Freq. [Hz] | 31.5 | 63 | 125 | 250 | 500 | 1000 | 2000 | 4000 | 8000 | 16000 | A | Lin
Signal [dB] | 2.78 | 13.14 | 14.46 | 15.89 | 18.19 | 19.04 | 26.7 | 31.75 | 30.83 | 37.28 | 37.05 | 37.97
Noise [dB] | -16.25 | -16.35 | -27.91 | -23.73 | -22.29 | -24.31 | -28.94 | -27.84 | -24.65 | -15.03 | -15.89 | -10
strenGth [dB] | -66.22 | -55.86 | -54.54 | -53.11 | -50.81 | -49.96 | -42.3 | -37.25 | -38.17 | -31.72 | -39.95 | -39.03
C50 [dB] | 0.23 | 1.08 | 0.32 | -6.31 | -3.65 | -1.99 | -0.36 | 4.15 | 8.04 | 15 | 5.25 | 6.62
C80 [dB] | 1.99 | 2.33 | 2.04 | -4.62 | -2.04 | 0.09 | 1.05 | 6.58 | 11.34 | 20.61 | 7.23 | 8.58
D50 [%] | 51.33 | 56.2 | 51.82 | 18.96 | 30.16 | 38.76 | 47.95 | 72.21 | 86.43 | 96.94 | 77 | 82.13
Ts [ms] | 172.34 | 131.87 | 128.86 | 239.36 | 211.15 | 159.79 | 112.9 | 43.32 | 19.09 | 6.66 | 41.53 | 33.82
EDT [s] | 2.59 | 2.07 | 2.27 | 3.34 | 3.43 | 2.95 | 2.18 | 1.08 | 0.58 | -- | 1.16 | 0.97
T20 [s] | 2.33 | 2.15 | 2.65 | 3.31 | 3.41 | 3.26 | 2.3 | 1.38 | 0.67 | 0.33 | 1.96 | 2.08
r T20 | 0.98 | 0.99 | 1 | 1 | 1 | 1 | 1 | 1 | 1 | 1 | 0.99 | 0.98
T30 [s] | 2.6 | 2.29 | 2.87 | 3.42 | 3.3 | 3.21 | 2.41 | 1.45 | 0.73 | 0.36 | 2.28 | 2.46
r T30 | 0.97 | 0.99 | 0.99 | 1 | 1 | 1 | 1 | 1 | 1 | 1 | 0.99 | 0.99
Tuser [s] | 2.42 | 2.03 | 2.62 | 3.56 | 3.26 | 3.18 | 2.2 | 1.23 | 0.62 | 0.34 | 1.51 | 1.45
r Tuser | 0.95 | 0.98 | 0.99 | 1 | 1 | 1 | 1 | 1 | 1 | 0.99 | 0.99 | 0.99
LE | 0.31 | 0.25 | 0.09 | 0.4 | 0.11 | 0.14 | 0.16 | 0.19 | 0.21 | 0.06 | 0.15 | 0.13
LF | 0.35 | 0.3 | 0.2 | 0.48 | 0.22 | 0.19 | 0.22 | 0.32 | 0.37 | 0.15 | 0.27 | 0.24
LFC | 0.37 | 0.2 | 0.25 | 0.35 | 0.23 | 0.15 | 0.15 | 0.18 | 0.16 | 0.08 | 0.15 | 0.13
RTU = RT User (-5. dB, -15. dB)
P23R
ISO 3382 OCTAVE BAND ACOUSTICAL PARAMETERS
Left Channel Parameters
Freq. [Hz] | 31.5 | 63 | 125 | 250 | 500 | 1000 | 2000 | 4000 | 8000 | 16000 | A | Lin
Signal [dB] | 2.18 | 13.47 | 13.92 | 16.6 | 18.73 | 19.71 | 26.89 | 30.85 | 30.72 | 36.11 | 36.52 | 37.44
Noise [dB] | -15.71 | -16.74 | -24.96 | -23.42 | -20.97 | -23 | -29.52 | -31.68 | -24.61 | -15.35 | -15.89 | -9.56
strenGth [dB] | -66.82 | -55.53 | -55.08 | -52.4 | -50.27 | -49.29 | -42.11 | -38.15 | -38.28 | -32.89 | -40.48 | -39.56
C50 [dB] | 2.24 | -1.1 | 1.22 | -4.48 | -2.71 | -2.92 | -1.06 | 1.71 | 6.8 | 12.96 | 3.61 | 5.13
C80 [dB] | 3.71 | 3.13 | 2.96 | -1.79 | -1.05 | -0.82 | 0.6 | 4.16 | 10.21 | 18.01 | 5.65 | 7.17
D50 [%] | 62.62 | 43.7 | 56.98 | 26.26 | 34.89 | 33.78 | 43.93 | 59.74 | 82.71 | 95.18 | 69.66 | 76.5
Ts [ms] | 151.38 | 122.28 | 108.26 | 216.01 | 197.79 | 178.31 | 125.21 | 63.25 | 24.41 | 8.73 | 55.19 | 44.04
EDT [s] | -- | 1.56 | 1.54 | 3.26 | 3.61 | 3.01 | 2.19 | 1.15 | 0.55 | 0.24 | 1.22 | 1.06
T20 [s] | 2.24 | 2.35 | 3.04 | 3.24 | 3.41 | 3.15 | 2.41 | 1.4 | 0.7 | 0.37 | 2.1 | 2.21
r T20 | 0.97 | 0.98 | 0.99 | 1 | 1 | 1 | 1 | 1 | 1 | 1 | 0.99 | 0.98
T30 [s] | 2.13 | 2.15 | 3.19 | 3.31 | 3.42 | 3.17 | 2.41 | 1.46 | 0.75 | 0.37 | 2.35 | 2.5
r T30 | 0.95 | 0.98 | 1 | 1 | 1 | 1 | 1 | 1 | 1 | 1 | 0.99 | 0.99
Tuser [s] | 3.07 | 1.81 | 2.92 | 3.46 | 3.54 | 3.06 | 2.41 | 1.36 | 0.66 | 0.36 | 1.67 | 1.58
r Tuser | 0.97 | 0.98 | 0.95 | 0.99 | 0.99 | 1 | 1 | 1 | 1 | 0.97 | 0.99 | 0.99
LE | 0.38 | 0.34 | 0.09 | 0.17 | 0.11 | 0.13 | 0.23 | 0.36 | 0.27 | 0.1 | 0.24 | 0.19
LF | 0.5 | 0.42 | 0.26 | 0.29 | 0.33 | 0.28 | 0.41 | 0.52 | 0.58 | 0.33 | 0.46 | 0.41
LFC | 0.43 | 0.31 | 0.29 | 0.31 | 0.31 | 0.22 | 0.3 | 0.3 | 0.31 | 0.13 | 0.25 | 0.21
RTU = RT User (-5. dB, -15. dB)
|  | 125 | 250 | 500 | 1000 | 2000 | 4000 | 8000 | A | Lin | mid
P01 | Signal [dB] | 18.48 | 23.1 | 24 | 24.53 | 34.34 | 35.75 | 39.79 | 44.37 | 45.83 | 27.6233
P02 | Signal [dB] | 18.19 | 25.94 | 26.29 | 26.88 | 36.32 | 39.6 | 41.59 | 48.17 | 50.15 | 29.83
P03 | Signal [dB] | 11.41 | 14.1 | 12.14 | 16.55 | 23.24 | 28.74 | 27.17 | 34.7 | 36.15 | 17.31
P04 | Signal [dB] | 16.97 | 19.43 | 19.68 | 21.7 | 30.52 | 36.64 | 36.48 | 44.16 | 46.54 | 23.9667
P05 | Signal [dB] | 15.7 | 18.05 | 20.14 | 20.75 | 29.66 | 34.74 | 33.81 | 41.67 | 43.69 | 23.5167
P06 | Signal [dB] | 16.56 | 18.5 | 18.89 | 20.39 | 27.81 | 33.37 | 32.8 | 40 | 41.81 | 22.3633
P07 | Signal [dB] | 15.25 | 18.54 | 18.39 | 19.99 | 27.64 | 33.35 | 31.13 | 38.31 | 39.38 | 22.0067
P08 | Signal [dB] | 14.72 | 18.05 | 18.11 | 19.45 | 27.4 | 32.2 | 29.97 | 37.1 | 37.97 | 21.6533
P09 | Signal [dB] | 14.39 | 17.6 | 17.98 | 19.56 | 27.15 | 31.49 | 28.69 | 36.08 | 36.66 | 21.5633
P10 | Signal [dB] | 12.46 | 17.76 | 17.74 | 18.51 | 26.08 | 29.87 | 27.29 | 34.68 | 35.23 | 20.7767
P11 | Signal [dB] | 12.78 | 16.98 | 17.76 | 18.41 | 25.41 | 28.74 | 25.94 | 33.45 | 33.78 | 20.5267
P12 | Signal [dB] | 12.65 | 16.97 | 17.94 | 18.8 | 26.06 | 28.64 | 25.24 | 33.52 | 33.91 | 20.9333
P13 | Signal [dB] | 12.39 | 15.13 | 17.05 | 17.76 | 24.87 | 27.88 | 24.21 | 32.48 | 32.68 | 19.8933
P14 | Signal [dB] | 10.67 | 13.41 | 16.67 | 16.8 | 24.45 | 26.51 | 22.26 | 31.12 | 31.1 | 19.3067
P15 | Signal [dB] | 11.6 | 16.29 | 16.42 | 18.01 | 23.71 | 28.02 | 28.18 | 33.57 | 34.4 | 19.38
P16 | Signal [dB] | 10.29 | 14.81 | 15.21 | 15.3 | 22.69 | 25.4 | 23.19 | 30.35 | 30.77 | 17.7333
P17 | Signal [dB] | 10.51 | 13.39 | 14.39 | 14.83 | 20.87 | 23.32 | 20.27 | 27.98 | 28.28 | 16.6967
P23C | Signal [dB] | 13.76 | 18.32 | 18.21 | 20.14 | 28.25 | 33.72 | 32.65 | 39.62 | 41.13 | 22.2
P23L | Signal [dB] | 14.46 | 15.89 | 18.19 | 19.04 | 26.7 | 31.75 | 30.83 | 37.05 | 37.97 | 21.31
P23R | Signal [dB] | 13.92 | 16.6 | 18.73 | 19.71 | 26.89 | 30.85 | 30.72 | 36.52 | 37.44 | 21.7767
| avg | 13.858 | 17.443 | 18.1965 | 19.3555 | 27.003 | 31.029 | 29.6105 | 36.745 | 37.7435 | 21.5183
| stdev | 2.4685 | 3.0187 | 3.0208 | 2.8173 | 3.6959 | 4.0346 | 5.596 | 5.1159 | 5.7239 | 3.1385
|  | 125 | 250 | 500 | 1000 | 2000 | 4000 | 8000 | A | Lin
P01 | Noise [dB] | -33.33 | -28.13 | -25.89 | -29.57 | -36.49 | -37.23 | -31.11 | -23.87 | -17.34
P02 | Noise [dB] | -24.72 | -19.43 | -19.19 | -22.83 | -29.33 | -30.49 | -24.41 | -14.97 | -10.13
P03 | Noise [dB] | -33.19 | -18.94 | -27.47 | -31.87 | -38.88 | -39.02 | -32.55 | -21.49 | -15.58
P04 | Noise [dB] | -27.15 | -20.92 | -20.37 | -23.21 | -30.45 | -31.04 | -24.9 | -15.21 | -8.92
P05 | Noise [dB] | -24.33 | -21.45 | -19.86 | -22.58 | -29.85 | -31.74 | -24.72 | -15.45 | -7.16
P06 | Noise [dB] | -23.15 | -21.66 | -21.15 | -22.97 | -28.91 | -31.34 | -24.53 | -15.7 | -8.37
P07 | Noise [dB] | -26.24 | -21.56 | -20.93 | -22 | -30.21 | -30.88 | -21.44 | -15.39 | -10.21
P08 | Noise [dB] | -23.69 | -21.78 | -21.61 | -23.96 | -27.01 | -28.55 | -23.28 | -16.01 | -11.68
P09 | Noise [dB] | -25.63 | -22.18 | -20.4 | -22.68 | -29.33 | -31.66 | -24.89 | -17.4 | -10.91
P10 | Noise [dB] | -27.17 | -21.56 | -20.3 | -23.73 | -30.99 | -31.68 | -24.35 | -15.82 | -9.27
P11 | Noise [dB] | -25.18 | -22.93 | -21.62 | -25.3 | -31.36 | -26.37 | -24.78 | -16.86 | -11.83
P12 | Noise [dB] | -28.55 | -21.56 | -21.49 | -25.32 | -31.58 | -30.54 | -24.69 | -16.88 | -11.48
P13 | Noise [dB] | -23.27 | -23.33 | -21.79 | -24.68 | -32.01 | -26.73 | -24.95 | -15.97 | -9.6
P14 | Noise [dB] | -28.26 | -24.95 | -23.23 | -24.73 | -26.27 | -28.09 | -25.1 | -16.01 | -10.85
P15 | Noise [dB] | -30.48 | -23.98 | -23.35 | -26.92 | -32.9 | -31.08 | -23.82 | -18.34 | -11.44
P16 | Noise [dB] | -30.02 | -24.85 | -23.63 | -26.85 | -33.68 | -31.58 | -24.82 | -17.05 | -8.28
P17 | Noise [dB] | -28.35 | -26.27 | -24.55 | -26.28 | -32.73 | -31.52 | -24.99 | -7.55 | -2.99
P23C | Noise [dB] | -29.13 | -21.16 | -20.83 | -22.78 | -28.23 | -28.5 | -24.46 | -15.36 | -9.79
P23L | Noise [dB] | -27.91 | -23.73 | -22.29 | -24.31 | -28.94 | -27.84 | -24.65 | -15.89 | -10
P23R | Noise [dB] | -24.96 | -23.42 | -20.97 | -23 | -29.52 | -31.68 | -24.61 | -15.89 | -9.56
| avg | -27.2355 | -22.6895 | -22.046 | -24.7785 | -30.9335 | -30.878 | -25.1525 | -16.3555 | -10.2695
| stdev | 3.006 | 2.2197 | 2.091 | 2.5193 | 3.0089 | 3.0464 | 2.4359 | 3.0255 | 2.9067
|  | 125 | 250 | 500 | 1000 | 2000 | 4000 | 8000 | A | Lin | mid
P01 | strenGth [dB] | 24.7795 | 21.9425 | 21.6116 | 20.4699 | 21.7319 | 17.0616 | 18.1965 | 16.5317 | 15.5972 | 21.2711
P02 | strenGth [dB] | 16.1495 | 16.4425 | 15.5616 | 14.4799 | 15.3719 | 12.5716 | 11.6565 | 11.9917 | 11.5772 | 15.1378
P03 | strenGth [dB] | 17.7095 | 12.9425 | 9.7516 | 12.4899 | 10.6319 | 10.0516 | 5.5765 | 6.8617 | 5.9172 | 10.9578
P04 | strenGth [dB] | 14.9295 | 9.9325 | 8.9516 | 9.2999 | 9.5719 | 9.6116 | 6.5465 | 7.9817 | 7.9672 | 9.2745
P05 | strenGth [dB] | 13.6595 | 8.5525 | 9.4116 | 8.3499 | 8.7119 | 7.7116 | 3.8765 | 5.4917 | 5.1172 | 8.8245
P06 | strenGth [dB] | 14.5195 | 9.0025 | 8.1616 | 7.9899 | 6.8619 | 6.3416 | 2.8665 | 3.8217 | 3.2372 | 7.6711
P07 | strenGth [dB] | 13.2095 | 9.0425 | 7.6616 | 7.5899 | 6.6919 | 6.3216 | 1.1965 | 2.1317 | 0.8072 | 7.3145
P08 | strenGth [dB] | 12.6795 | 8.5525 | 7.3816 | 7.0499 | 6.4519 | 5.1716 | 0.036515 | 0.92173 | -0.6028 | 6.9611
P09 | strenGth [dB] | 12.3495 | 8.1025 | 7.2516 | 7.1599 | 6.2019 | 4.4616 | -1.2435 | -0.098267 | -1.9128 | 6.8711
P10 | strenGth [dB] | 10.4195 | 8.2625 | 7.0116 | 6.1099 | 5.1319 | 2.8416 | -2.6435 | -1.4983 | -3.3428 | 6.0845
P11 | strenGth [dB] | 10.7395 | 7.4825 | 7.0316 | 6.0099 | 4.4619 | 1.7116 | -3.9935 | -2.7283 | -4.7928 | 5.8345
P12 | strenGth [dB] | 10.6095 | 7.4725 | 7.2116 | 6.3999 | 5.1119 | 1.6116 | -4.6935 | -2.6583 | -4.6628 | 6.2411
P13 | strenGth [dB] | 10.3495 | 5.6325 | 6.3216 | 5.3599 | 3.9219 | 0.85164 | -5.7235 | -3.6983 | -5.8928 | 5.2011
P14 | strenGth [dB] | 8.6295 | 3.9125 | 5.9416 | 4.3999 | 3.5019 | -0.51836 | -7.6735 | -5.0583 | -7.4728 | 4.6145
P15 | strenGth [dB] | 9.5595 | 6.7925 | 5.6916 | 5.6099 | 2.7619 | 0.99164 | -1.7535 | -2.6083 | -4.1728 | 4.6878
P16 | strenGth [dB] | 8.2495 | 5.3125 | 4.4816 | 2.8999 | 1.7419 | -1.6284 | -6.7435 | -5.8283 | -7.8028 | 3.0411
P17 | strenGth [dB] | 8.4695 | 3.8925 | 3.6616 | 2.4299 | -0.07813 | -3.7084 | -9.6635 | -8.1983 | -10.2928 | 2.0045
P23C | strenGth [dB] | 11.7195 | 8.8225 | 7.4816 | 7.7399 | 7.3019 | 6.6916 | 2.7165 | 3.4417 | 2.5572 | 7.5078
P23L | strenGth [dB] | 12.4195 | 6.3925 | 7.4616 | 6.6399 | 5.7519 | 4.7216 | 0.89652 | 0.87173 | -0.6028 | 6.6178
P23R | strenGth [dB] | 11.8795 | 7.1025 | 8.0016 | 7.3099 | 5.9419 | 3.8216 | 0.78652 | 0.34173 | -1.1328 | 7.0845
| avg | 12.0132 | 8.0867 | 7.6016 | 7.1221 | 6.1077 | 4.1911 | -0.4198 | 0.60436 | -0.81596 | 6.9438
| stdev | 3.8199 | 4.2111 | 3.936 | 4.0751 | 4.836 | 5.0003 | 6.6857 | 6.1368 | 6.7122 | 4.2824
|  | 125 | 250 | 500 | 1000 | 2000 | 4000 | 8000 | A | Lin | dBsum
P01 | C50 [dB] | 11 | 14.11 | 12.85 | 12.82 | 16.65 | 15.42 | 22.36 | 19.3 | 20.4 | 21.9822
P02 | C50 [dB] | 3.48 | 9.15 | 6.64 | 6.49 | 10.43 | 10.88 | 16.52 | 15.05 | 16.91 | 16.3152
P03 | C50 [dB] | 5.57 | 6.2 | 0.07 | 5.93 | 6.42 | 9.98 | 11.45 | 11.3 | 12.75 | 14.3213
P04 | C50 [dB] | -4.98 | 0.56 | -2.26 | 0.3 | 3.59 | 8.52 | 13.08 | 11.8 | 14.32 | 10.9756
P05 | C50 [dB] | -2.63 | -3.04 | -3.21 | -1.41 | 1.87 | 6.4 | 10.33 | 9.12 | 11.43 | 9.1094
P06 | C50 [dB] | -4.02 | -2.74 | -3.82 | -1.97 | 0.48 | 5.07 | 10.05 | 7.91 | 10.02 | 7.9997
P07 | C50 [dB] | -2.84 | -3.29 | -6.56 | -2.38 | 0.55 | 4.64 | 8.27 | 5.8 | 7.33 | 7.6592
P08 | C50 [dB] | -5.17 | -4.08 | -8.29 | -2.82 | -1.62 | 2.72 | 7.35 | 3.85 | 5.35 | 5.9383
P09 | C50 [dB] | -6.3 | -6.44 | -7 | -4.34 | -0.14 | 1.86 | 6.32 | 2.93 | 3.98 | 5.4802
P10 | C50 [dB] | -4.46 | -7.59 | -7.17 | -5.18 | -2.47 | 2.1 | 6.25 | 2.45 | 3.4 | 5.0726
P11 | C50 [dB] | -5.23 | -8.12 | -7.17 | -6.73 | -3.21 | 1.18 | 5.51 | 1.21 | 1.87 | 4.2292
P12 | C50 [dB] | -4.03 | -8.22 | -7.6 | -6.15 | -1.82 | 1.47 | 5.3 | 1.54 | 2.3 | 4.8043
P13 | C50 [dB] | -4.22 | -5.24 | -7.63 | -5.57 | -3.05 | 1.83 | 4.74 | 1.22 | 1.76 | 4.9791
P14 | C50 [dB] | -5.72 | -4.83 | -6.68 | -5.57 | -1.05 | 2.17 | 5.03 | 1.33 | 1.48 | 5.4682
P15 | C50 [dB] | -6.24 | -2.8 | -2.33 | -0.92 | -1.47 | 1.74 | 6.96 | 3.38 | 4.14 | 6.3969
P16 | C50 [dB] | -6.17 | -6.27 | -7.55 | -6.59 | -3.34 | -1.1 | 3.7 | -0.16 | 0.54 | 3.2477
P17 | C50 [dB] | -8.91 | -7.48 | -7.82 | -7.11 | -5.13 | -0.77 | 3.11 | -1.48 | -1.27 | 2.58
P23C | C50 [dB] | -2.18 | -2.83 | -6.48 | -2.72 | 1.2 | 5.96 | 9.73 | 7.63 | 9.52 | 8.5424
P23L | C50 [dB] | 0.32 | -6.31 | -3.65 | -1.99 | -0.36 | 4.15 | 8.04 | 5.25 | 6.62 | 7.7048
P23R | C50 [dB] | 1.22 | -4.48 | -2.71 | -2.92 | -1.06 | 1.71 | 6.8 | 3.61 | 5.13 | 6.9837
| avg | -2.5755 | -2.687 | -3.9185 | -1.9415 | 0.8235 | 4.2965 | 8.545 | 5.652 | 6.899 | 7.9895
| stdev | 4.7605 | 5.9637 | 5.3437 | 5.0854 | 5.1589 | 4.1972 | 4.6308 | 5.4064 | 5.8602 | 4.7566
|  | 125 | 250 | 500 | 1000 | 2000 | 4000 | 8000 | A | Lin | dBsum
P01 | C80 [dB] | 11.91 | 14.85 | 13.55 | 13.5 | 18.03 | 16.92 | 26.41 | 21.28 | 22.72 | 23.093
P02 | C80 [dB] | 4.03 | 10.22 | 6.93 | 7.46 | 11.56 | 12.21 | 19.95 | 16.67 | 18.78 | 17.3646
P03 | C80 [dB] | 6.11 | 6.98 | 0.98 | 6.62 | 7.45 | 11.48 | 14.56 | 12.88 | 14.49 | 15.3828
P04 | C80 [dB] | -3.3 | 1.8 | -1.38 | 1.41 | 4.71 | 9.71 | 15.52 | 13 | 15.63 | 12.1497
P05 | C80 [dB] | -0.28 | -1.6 | -1.97 | -0.44 | 3.03 | 7.87 | 12.95 | 10.45 | 12.78 | 10.5312
P06 | C80 [dB] | 1.85 | -1.36 | -2.84 | -0.66 | 1.58 | 6.97 | 12.73 | 9.38 | 11.48 | 10.0249
P07 | C80 [dB] | 0.36 | -1.8 | -3.8 | -0.82 | 1.93 | 7.46 | 11.7 | 7.94 | 9.32 | 10.0532
P08 | C80 [dB] | -0.13 | -2.46 | -5.66 | -0.01 | 1.45 | 7.12 | 11.64 | 7.15 | 8.29 | 9.7109
P09 | C80 [dB] | -0.94 | -2.89 | -4.24 | -1.79 | 2.61 | 6.31 | 10.4 | 6.31 | 7.01 | 9.2726
P10 | C80 [dB] | -1.9 | -0.26 | -2.93 | -2.46 | 0.07 | 5.21 | 9.92 | 4.99 | 5.83 | 8.4507
P11 | C80 [dB] | -0.63 | -1.42 | -4.14 | -2.97 | 0.39 | 4.13 | 9.72 | 4.01 | 4.52 | 7.8947
P12 | C80 [dB] | -0.97 | -1.83 | -5.25 | -2.35 | 1.04 | 3.78 | 9.2 | 3.87 | 4.48 | 7.7779
P13 | C80 [dB] | -1.23 | -2.76 | -4.8 | -2.37 | -0.11 | 4.27 | 8.76 | 3.6 | 3.98 | 7.6653
P14 | C80 [dB] | -2.69 | -3.02 | -3.43 | -3.31 | 1.12 | 4.59 | 9.39 | 3.56 | 3.68 | 7.8741
P15 | C80 [dB] | -1.69 | -1.49 | -0.98 | 0.37 | -0.24 | 3.64 | 10.07 | 5.08 | 6.01 | 8.1508
P16 | C80 [dB] | -2.44 | -3.48 | -5.43 | -4.09 | -1.35 | 1.78 | 7.47 | 2.16 | 2.74 | 5.9491
P17 | C80 [dB] | -4.65 | -6.01 | -4.97 | -4.25 | -2.92 | 2.08 | 7.71 | 1.01 | 1.23 | 5.3307
P23C | C80 [dB] | 1.43 | -1.45 | -5.29 | -1.21 | 2.16 | 7.65 | 12.6 | 9.07 | 10.95 | 10.2629
P23L | C80 [dB] | 2.04 | -4.62 | -2.04 | 0.09 | 1.05 | 6.58 | 11.34 | 7.23 | 8.58 | 9.7378
P23R | C80 [dB] | 2.96 | -1.79 | -1.05 | -0.82 | 0.6 | 4.16 | 10.21 | 5.65 | 7.17 | 9.0345
| avg | 0.492 | -0.2195 | -1.937 | 0.095 | 2.708 | 6.696 | 12.1125 | 7.7645 | 8.9835 | 10.2856
| stdev | 3.7353 | 5.116 | 4.6585 | 4.3654 | 4.7743 | 3.6925 | 4.4431 | 5.0814 | 5.6329 | 4.1229
|  | 125 | 250 | 500 | 1000 | 2000 | 4000 | 8000 | A | Lin
P01 | D50 [%] | 92.64 | 96.26 | 95.07 | 95.03 | 97.88 | 97.21 | 99.42 | 98.84 | 99.1
P02 | D50 [%] | 69.03 | 89.16 | 82.19 | 81.66 | 91.69 | 92.45 | 97.82 | 96.97 | 98.01
P03 | D50 [%] | 78.28 | 80.64 | 50.4 | 79.65 | 81.43 | 90.88 | 93.31 | 93.09 | 94.96
P04 | D50 [%] | 24.1 | 53.2 | 37.3 | 51.72 | 69.58 | 87.67 | 95.31 | 93.8 | 96.44
P05 | D50 [%] | 35.32 | 33.18 | 32.33 | 41.98 | 60.58 | 81.36 | 91.52 | 89.09 | 93.29
P06 | D50 [%] | 28.4 | 34.73 | 29.34 | 38.87 | 52.78 | 76.25 | 91.01 | 86.08 | 90.95
P07 | D50 [%] | 34.21 | 31.92 | 18.09 | 36.65 | 53.19 | 74.41 | 87.04 | 79.19 | 84.41
P08 | D50 [%] | 23.31 | 28.11 | 12.92 | 34.34 | 40.8 | 65.19 | 84.44 | 70.81 | 77.43
P09 | D50 [%] | 18.99 | 18.51 | 16.64 | 26.91 | 49.18 | 60.53 | 81.09 | 66.23 | 71.42
P10 | D50 [%] | 26.35 | 14.83 | 16.09 | 23.27 | 36.14 | 61.87 | 80.83 | 63.72 | 68.65
P11 | D50 [%] | 23.05 | 13.34 | 16.1 | 17.53 | 32.3 | 56.75 | 78.07 | 56.91 | 60.6
P12 | D50 [%] | 28.31 | 13.09 | 14.81 | 19.52 | 39.68 | 58.38 | 77.23 | 58.75 | 62.95
P13 | D50 [%] | 27.48 | 23.02 | 14.72 | 21.71 | 33.11 | 60.38 | 74.84 | 56.99 | 59.99
P14 | D50 [%] | 21.14 | 24.75 | 17.69 | 21.7 | 44 | 62.26 | 76.08 | 57.6 | 58.42
P15 | D50 [%] | 19.19 | 34.41 | 36.88 | 44.72 | 41.64 | 59.88 | 83.24 | 68.54 | 72.19
P16 | D50 [%] | 19.46 | 19.1 | 14.96 | 17.99 | 31.65 | 43.71 | 70.08 | 49.06 | 53.1
P17 | D50 [%] | 11.39 | 15.17 | 14.17 | 16.28 | 23.48 | 45.56 | 67.19 | 41.55 | 42.73
P23C | D50 [%] | 37.73 | 34.24 | 18.38 | 34.86 | 56.87 | 79.77 | 90.39 | 85.29 | 89.96
P23L | D50 [%] | 51.82 | 18.96 | 30.16 | 38.76 | 47.95 | 72.21 | 86.43 | 77 | 82.13
P23R | D50 [%] | 56.98 | 26.26 | 34.89 | 33.78 | 43.93 | 59.74 | 82.71 | 69.66 | 76.5
| avg | 36.359 | 35.144 | 30.1565 | 38.8465 | 51.393 | 69.323 | 84.4025 | 72.9585 | 76.6615
| stdev | 22.0121 | 25.1495 | 22.6301 | 22.5671 | 20.1435 | 15.234 | 8.964 | 16.8574 | 16.7146
|  | 125 | 250 | 500 | 1000 | 2000 | 4000 | 8000 | A | Lin
P01 | EDT [s] | 0.13 | 0.1 | 0.11 | 0.09 | -- | -- | 0.01 | -- | --
P02 | EDT [s] | 2.01 | -- | -- | -- | -- | -- | -- | -- | --
P03 | EDT [s] | -- | -- | 2.9 | 2.68 | 1.69 | -- | -- | -- | --
P04 | EDT [s] | 1.72 | 3.63 | 3.48 | 2.74 | 1.86 | 1.12 | -- | -- | --
P05 | EDT [s] | 1.62 | 3.13 | 3.19 | 3.04 | 1.85 | 0.99 | 0.49 | 0.83 | --
P06 | EDT [s] | 1.77 | 3.22 | 3.48 | 3.11 | 2.31 | 1.06 | 0.4 | 0.92 | 0.57
P07 | EDT [s] | 2.43 | 2.89 | 3.18 | 2.96 | 2.02 | 0.93 | 0.5 | 1.01 | 0.86
P08 | EDT [s] | 2.43 | 2.75 | 3.15 | 2.96 | 2.02 | 1.01 | 0.55 | 1.16 | 1.02
P09 | EDT [s] | 2.59 | 3.07 | 3.44 | 2.98 | 2.15 | 0.93 | 0.56 | 1.15 | 1.11
P10 | EDT [s] | 2.79 | 2.93 | 3.33 | 3.05 | 2.32 | 1.15 | 0.58 | 1.47 | 1.37
P11 | EDT [s] | 2.66 | 3.07 | 3.46 | 3.06 | 2.25 | 1.29 | 0.56 | 1.55 | 1.55
P12 | EDT [s] | 2.78 | 3.12 | 3.12 | 2.89 | 2.11 | 1.2 | 0.54 | 1.46 | 1.52
P13 | EDT [s] | 2.6 | 3.54 | 3.14 | 2.81 | 2.28 | 1.22 | 0.57 | 1.56 | 1.64
P14 | EDT [s] | 2.62 | 3.66 | 3.27 | 3.19 | 2.03 | 1.12 | 0.53 | 1.54 | 1.65
P15 | EDT [s] | 2.23 | 2.74 | 3.75 | 2.99 | 2.27 | 1.13 | 0.49 | 1.18 | 1.1
P16 | EDT [s] | 3.29 | 3.34 | 3.5 | 3.25 | 2.29 | 1.35 | 0.6 | 1.59 | 1.6
P17 | EDT [s] | 2.9 | 3.53 | 3.51 | 3.09 | 2.35 | 1.25 | 0.55 | 1.74 | 1.82
P23C | EDT [s] | 2.87 | 3.33 | 3.59 | 3 | 2.24 | 1.1 | 0.39 | 0.97 | 0.57
P23L | EDT [s] | 2.27 | 3.34 | 3.43 | 2.95 | 2.18 | 1.08 | 0.58 | 1.16 | 0.97
P23R | EDT [s] | 1.54 | 3.26 | 3.61 | 3.01 | 2.19 | 1.15 | 0.55 | 1.22 | 1.06
| avg | 2.2763 | 3.0361 | 3.1916 | 2.8342 | 2.1339 | 1.1224 | 0.49706 | 1.2819 | 1.2273
| stdev | 0.70793 | 0.7835 | 0.77514 | 0.67892 | 0.18737 | 0.11824 | 0.13855 | 0.27754 | 0.39781
|  | 125 | 250 | 500 | 1000 | 2000 | 4000 | 8000 | A | Lin
P01 | T20 [s] | 3.13 | 3.16 | 3.26 | 2.8 | 1.82 | 0.97 | 0.28 | -- | --
P02 | T20 [s] | 2.88 | 3.1 | 3.3 | 3.03 | 2.17 | 1.12 | 0.47 | 1.23 | 1.01
P03 | T20 [s] | 3.1 | 3.57 | 3.57 | 3.1 | 2.32 | 1.33 | 0.62 | 1.68 | 1.64
P04 | T20 [s] | 2.86 | 3.15 | 3.34 | 3.08 | 2.28 | 1.25 | 0.6 | 1.56 | 1.46
P05 | T20 [s] | 3.1 | 3.45 | 3.42 | 3.21 | 2.31 | 1.29 | 0.62 | 1.68 | 1.68
P06 | T20 [s] | 3.1 | 3.5 | 3.41 | 3 | 2.33 | 1.31 | 0.67 | 1.88 | 1.93
P07 | T20 [s] | 2.81 | 3.24 | 3.55 | 3.17 | 2.4 | 1.34 | 0.7 | 1.93 | 2.05
P08 | T20 [s] | 2.72 | 3.36 | 3.37 | 3.2 | 2.37 | 1.42 | 0.68 | 2.04 | 2.19
P09 | T20 [s] | 2.71 | 3.27 | 3.51 | 3.18 | 2.36 | 1.36 | 0.71 | 2.13 | 2.29
P10 | T20 [s] | 3.13 | 3.22 | 3.49 | 3.18 | 2.3 | 1.44 | 0.73 | 2.18 | 2.4
P11 | T20 [s] | 3.22 | 3.44 | 3.45 | 3.1 | 2.42 | 1.42 | 0.74 | 2.27 | 2.49
P12 | T20 [s] | 2.72 | 3.1 | 3.42 | 3.06 | 2.32 | 1.39 | 0.75 | 2.18 | 2.37
P13 | T20 [s] | 2.59 | 3.18 | 3.48 | 3.24 | 2.34 | 1.44 | 0.74 | 2.26 | 2.47
P14 | T20 [s] | 2.99 | 3.34 | 3.33 | 3.01 | 2.29 | 1.36 | 0.73 | 2.26 | 2.53
P15 | T20 [s] | 3.08 | 3.25 | 3.37 | 3.22 | 2.42 | 1.41 | 0.68 | 2.14 | 2.28
P16 | T20 [s] | 2.86 | 3.36 | 3.51 | 3.1 | 2.37 | 1.41 | 0.75 | 2.31 | 2.57
P17 | T20 [s] | 2.72 | 3.38 | 3.41 | 3.19 | 2.37 | 1.47 | 0.78 | 2.4 | 2.6
P23C | T20 [s] | 2.9 | 3.39 | 3.27 | 3.13 | 2.29 | 1.35 | 0.66 | 1.92 | 2.02
P23L | T20 [s] | 2.65 | 3.31 | 3.41 | 3.26 | 2.3 | 1.38 | 0.67 | 1.96 | 2.08
P23R | T20 [s] | 3.04 | 3.24 | 3.41 | 3.15 | 2.41 | 1.4 | 0.7 | 2.1 | 2.21
| avg | 2.9155 | 3.3005 | 3.414 | 3.1205 | 2.3095 | 1.343 | 0.664 | 2.0058 | 2.1195
| stdev | 0.19017 | 0.13217 | 0.087864 | 0.10699 | 0.12951 | 0.11806 | 0.11399 | 0.29768 | 0.4225
|  | 125 | 250 | 500 | 1000 | 2000 | 4000 | 8000 | A | Lin
P01 | T30 [s] | 2.85 | 3.2 | 3.27 | 3.06 | 2.17 | 1.18 | 0.5 | 1.57 | 1.6
P02 | T30 [s] | 2.96 | 3.47 | 3.27 | 3.14 | 2.3 | 1.28 | 0.6 | 1.84 | 1.88
P03 | T30 [s] | 2.91 | 3.37 | 3.5 | 3.23 | 2.37 | 1.39 | 0.68 | 2.09 | 2.26
P04 | T30 [s] | 2.8 | 3.3 | 3.45 | 3.21 | 2.36 | 1.34 | 0.67 | 2 | 2.11
P05 | T30 [s] | 3.02 | 3.41 | 3.39 | 3.21 | 2.43 | 1.38 | 0.69 | 2.14 | 2.28
P06 | T30 [s] | 2.89 | 3.31 | 3.34 | 3.11 | 2.36 | 1.41 | 0.72 | 2.21 | 2.39
P07 | T30 [s] | 3.03 | 3.21 | 3.43 | 3.19 | 2.43 | 1.4 | 0.74 | 2.29 | 2.48
P08 | T30 [s] | 3.01 | 3.36 | 3.34 | 3.27 | 2.39 | 1.45 | 0.75 | 2.32 | 2.52
P09 | T30 [s] | 2.99 | 3.31 | 3.35 | 3.14 | 2.44 | 1.43 | 0.76 | 2.41 | 2.62
P10 | T30 [s] | 3.08 | 3.39 | 3.44 | 3.22 | 2.36 | 1.47 | 0.76 | 2.41 | 2.63
P11 | T30 [s] | 3.06 | 3.37 | 3.33 | 3.12 | 2.42 | 1.47 | 0.8 | 2.49 | 2.76
P12 | T30 [s] | 2.82 | 3.3 | 3.47 | 3.04 | 2.38 | 1.44 | 0.81 | 2.43 | 2.64
P13 | T30 [s] | 2.77 | 3.3 | 3.51 | 3.23 | 2.38 | 1.45 | 0.81 | 2.48 | 2.7
P14 | T30 [s] | 3.01 | 3.35 | 3.31 | 3.1 | 2.39 | 1.44 | 0.78 | 2.5 | 2.76
P15 | T30 [s] | 3.09 | 3.36 | 3.4 | 3.22 | 2.43 | 1.43 | 0.74 | 2.4 | 2.58
P16 | T30 [s] | 2.9 | 3.45 | 3.4 | 3.13 | 2.35 | 1.45 | 0.78 | 2.49 | 2.74
P17 | T30 [s] | 2.86 | 3.36 | 3.32 | 3.17 | 2.38 | 1.52 | 0.82 | 2.51 | 2.65
P23C | T30 [s] | 2.97 | 3.28 | 3.4 | 3.15 | 2.42 | 1.42 | 0.73 | 2.21 | 2.38
P23L | T30 [s] | 2.87 | 3.42 | 3.3 | 3.21 | 2.41 | 1.45 | 0.73 | 2.28 | 2.46
P23R | T30 [s] | 3.19 | 3.31 | 3.42 | 3.17 | 2.41 | 1.46 | 0.75 | 2.35 | 2.5
| avg | 2.954 | 3.3415 | 3.382 | 3.166 | 2.379 | 1.413 | 0.731 | 2.271 | 2.447
| stdev | 0.11014 | 0.070133 | 0.072155 | 0.061078 | 0.060254 | 0.074981 | 0.076496 | 0.24568 | 0.30243
|  | 125 | 250 | 500 | 1000 | 2000 | 4000 | 8000 | A | Lin
P01 | LE | 0.01 | 0 | 0.01 | 0.01 | 0.01 | 0.01 | 0.01 | 0.01 | 0.01
P02 | LE | 0.05 | 0.03 | 0.02 | 0.02 | 0.02 | 0.04 | 0.04 | 0.02 | 0.02
P03 | LE | 0.03 | 0.04 | 0.1 | 0.05 | 0.05 | 0.07 | 0.2 | 0.07 | 0.06
P04 | LE | 0.14 | 0.13 | 0.18 | 0.13 | 0.07 | 0.12 | 0.13 | 0.06 | 0.04
P05 | LE | 0.08 | 0.13 | 0.12 | 0.17 | 0.14 | 0.18 | 0.2 | 0.1 | 0.06
P06 | LE | 0.05 | 0.15 | 0.3 | 0.16 | 0.17 | 0.23 | 0.22 | 0.13 | 0.1
P07 | LE | 0.07 | 0.07 | 0.22 | 0.12 | 0.16 | 0.17 | 0.24 | 0.14 | 0.11
P08 | LE | 0.06 | 0.09 | 0.15 | 0.19 | 0.14 | 0.16 | 0.24 | 0.15 | 0.12
P09 | LE | 0.04 | 0.08 | 0.15 | 0.13 | 0.1 | 0.18 | 0.29 | 0.17 | 0.15
P10 | LE | 0.08 | 0.04 | 0.18 | 0.12 | 0.18 | 0.22 | 0.28 | 0.19 | 0.17
P11 | LE | 0.03 | 0.11 | 0.17 | 0.18 | 0.18 | 0.23 | 0.42 | 0.24 | 0.22
P12 | LE | 0.04 | 0.03 | 0.11 | 0.13 | 0.16 | 0.38 | 0.59 | 0.32 | 0.29
P13 | LE | 0.06 | 0.13 | 0.21 | 0.16 | 0.21 | 0.3 | 0.49 | 0.29 | 0.27
P14 | LE | 0.12 | 0.1 | 0.1 | 0.15 | 0.14 | 0.26 | 0.49 | 0.26 | 0.25
P15 | LE | 0.34 | 0.09 | 0.08 | 0.12 | 0.25 | 0.32 | 0.29 | 0.27 | 0.23
P16 | LE | 0.12 | 0.1 | 0.1 | 0.13 | 0.17 | 0.31 | 0.48 | 0.29 | 0.27
P17 | LE | 0.42 | 0.23 | 0.16 | 0.2 | 0.27 | 0.47 | 0.64 | 0.47 | 0.43
P23C | LE | 0.15 | 0.21 | 0.45 | 0.19 | 0.15 | 0.14 | 0.17 | 0.1 | 0.07
P23L | LE | 0.09 | 0.4 | 0.11 | 0.14 | 0.16 | 0.19 | 0.21 | 0.15 | 0.13
P23R | LE | 0.09 | 0.17 | 0.11 | 0.13 | 0.23 | 0.36 | 0.27 | 0.24 | 0.19
| avg | 0.1035 | 0.1165 | 0.1515 | 0.1315 | 0.148 | 0.217 | 0.295 | 0.1835 | 0.1595
| stdev | 0.10256 | 0.089518 | 0.096751 | 0.052141 | 0.069932 | 0.11685 | 0.17151 | 0.11454 | 0.1088
|  | 125 | 250 | 500 | 1000 | 2000 | 4000 | 8000 | A | Lin
P01 | LF | 0.03 | 0.15 | 0.08 | 0.08 | 0.08 | 0.19 | 0.24 | 0.16 | 0.15
P02 | LF | 0.08 | 0.08 | 0.1 | 0.07 | 0.05 | 0.22 | 0.33 | 0.13 | 0.1
P03 | LF | 0.04 | 0.06 | 0.2 | 0.05 | 0.09 | 0.08 | 0.24 | 0.09 | 0.08
P04 | LF | 0.15 | 0.14 | 0.21 | 0.15 | 0.09 | 0.17 | 0.19 | 0.09 | 0.06
P05 | LF | 0.12 | 0.15 | 0.13 | 0.19 | 0.17 | 0.25 | 0.29 | 0.14 | 0.09
P06 | LF | 0.08 | 0.2 | 0.32 | 0.2 | 0.19 | 0.26 | 0.27 | 0.16 | 0.12
P07 | LF | 0.1 | 0.12 | 0.28 | 0.16 | 0.29 | 0.29 | 0.4 | 0.26 | 0.21
P08 | LF | 0.12 | 0.18 | 0.27 | 0.22 | 0.18 | 0.25 | 0.33 | 0.23 | 0.21
P09 | LF | 0.05 | 0.16 | 0.22 | 0.18 | 0.21 | 0.37 | 0.4 | 0.31 | 0.28
P10 | LF | 0.09 | 0.07 | 0.2 | 0.15 | 0.24 | 0.33 | 0.47 | 0.32 | 0.3
P11 | LF | 0.04 | 0.12 | 0.19 | 0.2 | 0.21 | 0.29 | 0.48 | 0.3 | 0.28
P12 | LF | 0.05 | 0.04 | 0.13 | 0.18 | 0.23 | 0.44 | 0.68 | 0.39 | 0.35
P13 | LF | 0.07 | 0.17 | 0.25 | 0.2 | 0.29 | 0.43 | 0.68 | 0.41 | 0.39
P14 | LF | 0.14 | 0.11 | 0.12 | 0.2 | 0.2 | 0.33 | 0.62 | 0.33 | 0.33
P15 | LF | 0.51 | 0.19 | 0.2 | 0.3 | 0.47 | 0.68 | 0.84 | 0.66 | 0.61
P16 | LF | 0.18 | 0.16 | 0.17 | 0.2 | 0.23 | 0.53 | 0.65 | 0.47 | 0.43
P17 | LF | 0.18 | 0.16 | 0.17 | 0.2 | 0.23 | 0.53 | 0.65 | 0.47 | 0.43
P23C | LF | 0.21 | 0.24 | 0.51 | 0.25 | 0.19 | 0.21 | 0.27 | 0.17 | 0.14
P23L | LF | 0.2 | 0.48 | 0.22 | 0.19 | 0.22 | 0.32 | 0.37 | 0.27 | 0.24
P23R | LF | 0.26 | 0.29 | 0.33 | 0.28 | 0.41 | 0.52 | 0.58 | 0.46 | 0.41
| avg | 0.135 | 0.1635 | 0.215 | 0.1825 | 0.2135 | 0.3345 | 0.449 | 0.291 | 0.2605
| stdev | 0.10952 | 0.095602 | 0.09736 | 0.06265 | 0.10184 | 0.14816 | 0.18798 | 0.15204 | 0.14752
|  | 125 | 250 | 500 | 1000 | 2000 | 4000 | 8000 | A | Lin
P01 | LFC | 0.06 | 0.18 | 0.07 | 0.08 | 0.05 | 0.1 | 0.07 | 0.07 | 0.07
P02 | LFC | 0.09 | 0.08 | 0.1 | 0.08 | 0.05 | 0.11 | 0.12 | 0.06 | 0.05
P03 | LFC | 0.05 | 0.08 | 0.18 | 0.04 | 0.07 | 0.05 | 0.11 | 0.05 | 0.04
P04 | LFC | 0.14 | 0.15 | 0.18 | 0.09 | 0.06 | 0.07 | 0.09 | 0.04 | 0.03
P05 | LFC | 0.11 | 0.19 | 0.13 | 0.13 | 0.12 | 0.12 | 0.14 | 0.07 | 0.05
P06 | LFC | 0.11 | 0.21 | 0.22 | 0.15 | 0.14 | 0.13 | 0.13 | 0.08 | 0.06
P07 | LFC | 0.11 | 0.16 | 0.23 | 0.14 | 0.18 | 0.17 | 0.18 | 0.14 | 0.11
P08 | LFC | 0.13 | 0.17 | 0.22 | 0.17 | 0.14 | 0.15 | 0.15 | 0.13 | 0.11
P09 | LFC | 0.1 | 0.16 | 0.2 | 0.15 | 0.18 | 0.25 | 0.19 | 0.2 | 0.17
P10 | LFC | 0.12 | 0.12 | 0.18 | 0.14 | 0.17 | 0.19 | 0.23 | 0.18 | 0.17
P11 | LFC | 0.07 | 0.14 | 0.17 | 0.18 | 0.17 | 0.18 | 0.22 | 0.18 | 0.17
P12 | LFC | 0.09 | 0.09 | 0.15 | 0.18 | 0.19 | 0.24 | 0.27 | 0.22 | 0.19
P13 | LFC | 0.12 | 0.17 | 0.22 | 0.19 | 0.22 | 0.24 | 0.29 | 0.22 | 0.21
P14 | LFC | 0.15 | 0.13 | 0.16 | 0.17 | 0.18 | 0.21 | 0.28 | 0.21 | 0.21
P15 | LFC | 0.29 | 0.23 | 0.22 | 0.24 | 0.31 | 0.37 | 0.33 | 0.32 | 0.3
P16 | LFC | 0.16 | 0.22 | 0.18 | 0.2 | 0.2 | 0.32 | 0.32 | 0.27 | 0.25
P17 | LFC | 0.3 | 0.18 | 0.23 | 0.22 | 0.25 | 0.35 | 0.39 | 0.35 | 0.33
P23C | LFC | 0.19 | 0.16 | 0.29 | 0.17 | 0.12 | 0.1 | 0.15 | 0.09 | 0.08
P23L | LFC | 0.25 | 0.35 | 0.23 | 0.15 | 0.15 | 0.18 | 0.16 | 0.15 | 0.13
P23R | LFC | 0.29 | 0.31 | 0.31 | 0.22 | 0.3 | 0.3 | 0.31 | 0.25 | 0.21
| avg | 0.1465 | 0.174 | 0.1935 | 0.1545 | 0.1625 | 0.1915 | 0.2065 | 0.164 | 0.147
| stdev | 0.077614 | 0.068164 | 0.057149 | 0.051654 | 0.073975 | 0.092695 | 0.091322 | 0.091502 | 0.088204

## Correction
Calib
Freq. [Hz] | 125 | 250 | 500 | 1000 | 2000 | 4000 | 8000 | A | Lin
360 deg 2m | 5.61 | 12.34 | 13.67 | 16.17 | 22.98 | 28.48 | 33.76 | 38.82 | 41.15
10m | -8.3694 | -1.6394 | -0.3094 | 2.1906 | 9.0006 | 14.5006 | 19.7806 | 24.8406 | 27.1706
Freq. [Hz] | 125 | 250 | 500 | 1000 | 2000 | 4000 | 8000 | A | Lin
cal360deg 2m post | 7.82 | 15.1 | 16.32 | 18.83 | 25.64 | 31.14 | 36.42 | 41.48 | 43.81
10 m corr | 2.1806 | 9.4606 | 10.6806 | 13.1906 | 20.0006 | 25.5006 | 30.7806 | 35.8406 | 38.1706
Signal
Freq. [Hz] | 125 | 250 | 500 | 1000 | 2000 | 4000 | 8000 | A | Lin
P16DVD | -32.58 | -22.98 | -16.92 | -11.58 | -1.96 | 1.23 | 0.11 | 8.36 | 10.13
P17DVD | -31.47 | -22.47 | -16.96 | -11.79 | -2.01 | 1.24 | -0.34 | 7.13 | 8.13
P18DVD | -29.91 | -21.82 | -15.41 | -10.57 | -0.58 | 3.17 | 0.2 | 7.63 | 7.76
P19DVD | -31.28 | -21.81 | -15.5 | -10.55 | -0.55 | 3.17 | 0.62 | 7.64 | 7.69
P20DVD | -30.58 | -21.93 | -16.16 | -10.27 | -0.73 | 2.42 | 0.2 | 7.31 | 7.56
P21DVD | -31.06 | -20.46 | -16.13 | -10.4 | -0.64 | 2.24 | 0.43 | 8.14 | 9.15
P22DVD | -31.15 | -23.1 | -15.12 | -10.7 | -1.07 | 2 | 0.51 | 9.4 | 11.35
P23CDVD | -30.59 | -22.16 | -16.23 | -10.82 | -0.79 | 2.24 | 1.24 | 14.99 | 18.46
P23LDVD | -32.27 | -23.25 | -17.29 | -11.23 | -1.84 | 1.84 | 0.88 | 13.41 | 16.6
P23RDVD | -32.16 | -23.61 | -17.21 | -10.96 | -1 | 1.67 | 0.89 | 14.68 | 17.95
P07DVD | 2.24 | 5 | 6.96 | 8.7 | 17.58 | 20.48 | 18.06 | 25.62 | 26.14
P07 post | 13.25 | 15.99 | 18.01 | 19.73 | 28.63 | 31.37 | 29.1 | 36.64 | 37.21
delta DB DVD -post | 11.01 | 10.99 | 11.05 | 11.03 | 11.05 | 10.89 | 11.04 | 11.02 | 11.07
Strength DVD unpad (+20dB)
Freq. [Hz] | 125 | 250 | 500 | 1000 | 2000 | 4000 | 8000 | A | Lin | Mid
P16 | -4.2106 | -1.3406 | 3.3894 | 6.2294 | 9.0394 | 6.7294 | 0.3294 | 3.5194 | 2.9594 | 6.2194
P17 | -3.1006 | -0.8306 | 3.3494 | 6.0194 | 8.9894 | 6.7394 | -0.1206 | 2.2894 | 0.9594 | 6.1194
P18 | -1.5406 | -0.1806 | 4.8994 | 7.2394 | 10.4194 | 8.6694 | 0.4194 | 2.7894 | 0.5894 | 7.5194
P19 | -2.9106 | -0.1706 | 4.8094 | 7.2594 | 10.4494 | 8.6694 | 0.8394 | 2.7994 | 0.5194 | 7.5061
P20 | -2.2106 | -0.2906 | 4.1494 | 7.5394 | 10.2694 | 7.9194 | 0.4194 | 2.4694 | 0.3894 | 7.3194
P21 | -2.6906 | 1.1794 | 4.1794 | 7.4094 | 10.3594 | 7.7394 | 0.6494 | 3.2994 | 1.9794 | 7.3161
P22 | -2.7806 | -1.4606 | 5.1894 | 7.1094 | 9.9294 | 7.4994 | 0.7294 | 4.5594 | 4.1794 | 7.4094
P23C | -2.2206 | -0.5206 | 4.0794 | 6.9894 | 10.2094 | 7.7394 | 1.4594 | 10.1494 | 11.2894 | 7.0927
P23L | -3.9006 | -1.6106 | 3.0194 | 6.5794 | 9.1594 | 7.3394 | 1.0994 | 8.5694 | 9.4294 | 6.2527
P23R | -3.7906 | -1.9706 | 3.0994 | 6.8494 | 9.9994 | 7.1694 | 1.1094 | 9.8394 | 10.7794 | 6.6494

## Param_ord_Concert
|  | 125 | 250 | 500 | 1000 | 2000 | 4000 | 8000 | A | Lin | Mid
P01 | Signal [dB] | 18.98 | 22.91 | 25.24 | 25.91 | 35.96 | 37.19 | 40.47 | 46.27 | 48.02 | 29.0367
P02 | Signal [dB] | 19.48 | 25.29 | 26.12 | 28.12 | 37.68 | 40.67 | 41.86 | 48.89 | 50.84 | 30.64
P03 | Signal [dB] | 15.16 | 20.05 | 21.9 | 24.27 | 33.73 | 39.73 | 36.85 | 44.42 | 45.46 | 26.6333
P04 | Signal [dB] | 15.39 | 18.62 | 20.12 | 23.67 | 32 | 37.6 | 36.67 | 43.54 | 45.12 | 25.2633
P05 | Signal [dB] | 13.31 | 18.63 | 19.89 | 22.65 | 31.1 | 36.89 | 33.86 | 41.61 | 42.62 | 24.5467
P06 | Signal [dB] | 13.73 | 17.39 | 18.11 | 21.3 | 30.05 | 33.88 | 31.59 | 39.19 | 40.11 | 23.1533
P07 | Signal [dB] | 13.25 | 15.99 | 18.01 | 19.73 | 28.63 | 31.37 | 29.1 | 36.64 | 37.21 | 22.1233
P08 | Signal [dB] | 12.91 | 14.88 | 17.11 | 19.18 | 27.66 | 30.73 | 27.4 | 35.4 | 35.65 | 21.3167
P09 | Signal [dB] | 11.17 | 15.95 | 16.36 | 18.89 | 27.12 | 30.49 | 25.96 | 34.62 | 34.55 | 20.79
P10 | Signal [dB] | 12.44 | 15.47 | 15.39 | 18.07 | 25.95 | 29.73 | 24.68 | 33.69 | 33.61 | 19.8033
P11 | Signal [dB] | 13.19 | 15.28 | 16.03 | 17.8 | 26.35 | 29.1 | 23.98 | 33.28 | 33.1 | 20.06
P12 | Signal [dB] | 11.88 | 14.72 | 15.94 | 18.12 | 25.68 | 28.09 | 23.44 | 32.36 | 32.04 | 19.9133
P14 | Signal [dB] | 11.13 | 15.33 | 15.36 | 17.97 | 24.55 | 26.99 | 22.36 | 31.3 | 31.05 | 19.2933
P16 | Signal [dB] | -32.83 | -22.98 | -16.92 | -11.58 | -1.96 | 1.23 | 0.11 | 8.36 | 10.13 | -10.1533
P17 | Signal [dB] | -31.82 | -22.46 | -16.96 | -11.79 | -2.01 | 1.24 | -0.34 | 7.11 | 8.1 | -10.2533
P18 | Signal [dB] | -30.1 | -21.83 | -15.41 | -10.57 | -0.58 | 3.17 | 0.2 | 7.6 | 7.71 | -8.8533
P19 | Signal [dB] | -31.22 | -21.81 | -15.53 | -10.57 | -0.56 | 3.16 | 0.6 | 7.62 | 7.66 | -8.8867
P20 | Signal [dB] | -31.54 | -21.59 | -16.13 | -10.25 | -0.72 | 2.42 | 0.2 | 7.31 | 7.54 | -9.0333
P21 | Signal [dB] | -31.24 | -20.48 | -16.13 | -10.4 | -0.64 | 2.24 | 0.43 | 8.07 | 9.04 | -9.0567
P22 | Signal [dB] | -31.35 | -23.15 | -15.12 | -10.69 | -1.07 | 2 | 0.51 | 9.36 | 11.3 | -8.96
P23C | Signal [dB] | -30.58 | -22.17 | -16.22 | -10.81 | -0.79 | 2.24 | 1.24 | 14.98 | 18.46 | -9.2733
P23L | Signal [dB] | -32.91 | -23.23 | -17.27 | -11.21 | -1.83 | 1.84 | 0.88 | 13.41 | 16.6 | -10.1033
P23R | Signal [dB] | -32.43 | -23.67 | -17.22 | -10.96 | -1 | 1.67 | 0.89 | 14.67 | 17.94 | -9.7267
|  | 125 | 250 | 500 | 1000 | 2000 | 4000 | 8000 | A | Lin | Mid
P01 | Noise [dB] | -35.97 | -37.17 | -26.02 | -38.68 | -37.1 | -37 | -33.33 | -22.81 | -17.7 | -33.9333
P02 | Noise [dB] | -23.25 | -26.26 | -26.93 | -28.33 | -27.23 | -16.73 | -24.81 | -7.93 | -3.25 | -27.4967
P03 | Noise [dB] | -25.4 | -29.67 | -29.44 | -25.96 | -32.19 | -32.13 | -27.57 | -16.82 | -11.1 | -29.1967
P04 | Noise [dB] | -27.9 | -27.34 | -29.01 | -27.95 | -32.19 | -32.59 | -27.95 | -18.35 | -11.26 | -29.7167
P05 | Noise [dB] | -28.64 | -25.72 | -28.39 | -27.32 | -28.96 | -30.06 | -28.1 | -13.53 | -7.91 | -28.2233
P06 | Noise [dB] | -28.74 | -25.03 | -30.26 | -29.89 | -32.57 | -27.24 | -27.49 | -13.17 | -6.99 | -30.9067
P07 | Noise [dB] | -26.95 | -30.53 | -29.41 | -30.29 | -29.93 | -30.83 | -27.83 | -10.17 | -4.79 | -29.8767
P08 | Noise [dB] | -27.89 | -30.02 | -30.99 | -29.83 | -33.3 | -32.76 | -27.54 | -14.29 | -8.38 | -31.3733
P09 | Noise [dB] | -29.85 | -31.05 | -30.6 | -31.07 | -32.65 | -32.11 | -28.09 | -14.4 | -8.49 | -31.44
P10 | Noise [dB] | -29.75 | -30.77 | -32.56 | -31.54 | -31.51 | -31.11 | -28.1 | -15.67 | -10.44 | -31.87
P11 | Noise [dB] | -26.26 | -29.94 | -31.64 | -31.73 | -34.46 | -33.47 | -28.04 | -17.79 | -10.65 | -32.61
P12 | Noise [dB] | -27.29 | -33.11 | -32.28 | -33.13 | -35.47 | -32.98 | -28.24 | -17.6 | -10.92 | -33.6267
P14 | Noise [dB] | -23.26 | -27.67 | -27.38 | -27.86 | -25.73 | -26.63 | -27.66 | -17.25 | -13.07 | -26.99
P16 | Noise [dB] | -39.42 | -41.88 | -43.48 | -42.82 | -37.05 | -42.33 | -38.8 | -27.15 | -20.6 | -41.1167
P17 | Noise [dB] | -38.83 | -42.33 | -44.49 | -44.88 | -47.8 | -43.23 | -38.17 | -15.85 | -13.07 | -45.7233
P18 | Noise [dB] | -39.75 | -41.65 | -43.32 | -45.9 | -44.77 | -44 | -38.32 | -13.8 | -11.03 | -44.6633
P19 | Noise [dB] | -40.48 | -41.87 | -43.65 | -46.08 | -49.01 | -41.96 | -38.57 | -17.48 | -13.89 | -46.2467
P20 | Noise [dB] | -32.42 | -41.18 | -42.59 | -45.12 | -46.78 | -43.79 | -38.64 | -20.08 | -16.42 | -44.83
P21 | Noise [dB] | -37.34 | -39.78 | -42.38 | -43.69 | -46.33 | -43.49 | -37.57 | -9.39 | -6.76 | -44.1333
P22 | Noise [dB] | -38.89 | -39.06 | -42.08 | -43.59 | -47.13 | -42.64 | -37.84 | -10.14 | -7.42 | -44.2667
P23C | Noise [dB] | -39.38 | -39.75 | -39.68 | -42.6 | -45.21 | -43.25 | -37.81 | -14.62 | -11.91 | -42.4967
P23L | Noise [dB] | -38.5 | -41 | -39.98 | -43.04 | -43.3 | -40.57 | -38.41 | -20.31 | -16.38 | -42.1067
P23R | Noise [dB] | -39.69 | -39.47 | -40.87 | -42.51 | -46.18 | -42.39 | -38.11 | -11.21 | -8.49 | -43.1867
|  | 125 | 250 | 500 | 1000 | 2000 | 4000 | 8000 | A | Lin | Mid
P01 | strenGth [dB] | 22.2795 | 18.7525 | 19.8516 | 18.8499 | 20.3519 | 15.5016 | 15.8765 | 15.4317 | 14.7872 | 19.6845
P02 | strenGth [dB] | 14.4395 | 12.7925 | 12.3916 | 12.7199 | 13.7319 | 10.6416 | 8.9265 | 9.7117 | 9.2672 | 12.9478
ST
P03 | strenGth [dB] | 10.1195 | 7.5525 | 8.1716 | 8.8699 | 9.7819 | 9.7016 | 3.9165 | 5.2417 | 3.8872 | 8.9411
P04 | strenGth [dB] | 10.3495 | 6.1225 | 6.3916 | 8.2699 | 8.0519 | 7.5716 | 3.7365 | 4.3617 | 3.5472 | 7.5711
P05 | strenGth [dB] | 8.2695 | 6.1325 | 6.1616 | 7.2499 | 7.1519 | 6.8616 | 0.92652 | 2.4317 | 1.0472 | 6.8545
P06 | strenGth [dB] | 8.6895 | 4.8925 | 4.3816 | 5.8999 | 6.1019 | 3.8516 | -1.3435 | 0.011733 | -1.4628 | 5.4611
P07 | strenGth [dB] | 8.2095 | 3.4925 | 4.2816 | 4.3299 | 4.6819 | 1.3416 | -3.8335 | -2.5383 | -4.3628 | 4.4311
P08 | strenGth [dB] | 7.8695 | 2.3825 | 3.3816 | 3.7799 | 3.7119 | 0.70164 | -5.5335 | -3.7783 | -5.9228 | 3.6245
P09 | strenGth [dB] | 6.1295 | 3.4525 | 2.6316 | 3.4899 | 3.1719 | 0.46164 | -6.9735 | -4.5583 | -7.0228 | 3.0978
P10 | strenGth [dB] | 7.3995 | 2.9725 | 1.6616 | 2.6699 | 2.0019 | -0.29836 | -8.2535 | -5.4883 | -7.9628 | 2.1111
P11 | strenGth [dB] | 8.1495 | 2.7825 | 2.3016 | 2.3999 | 2.4019 | -0.92836 | -8.9535 | -5.8983 | -8.4728 | 2.3678
P12 | strenGth [dB] | 6.8395 | 2.2225 | 2.2116 | 2.7199 | 1.7319 | -1.9384 | -9.4935 | -6.8183 | -9.5328 | 2.2211
P14 | strenGth [dB] | 6.0895 | 2.8325 | 1.6316 | 2.5699 | 0.60187 | -3.0384 | -10.5735 | -7.8783 | -10.5228 | 1.6011
| avg | 8.0104 | 4.0761 | 3.9279 | 4.7499 | 4.4901 | 2.208 | -4.2162 | -2.2646 | -4.2528 | 4.3893
| stdev | 1.3964 | 1.8067 | 2.1766 | 2.4159 | 2.9331 | 4.1974 | 5.297 | 4.5931 | 5.2174 | 2.4915
(+20dB)P23C | strenGth [dB] | -2.2106 | -0.5306 | 4.0894 | 6.9994 | 10.2094 | 7.7394 | 1.4594 | 10.1394 | 11.2894 | 7.0994
BL1
(+20dB)P16 | strenGth [dB] | -4.4606 | -1.3406 | 3.3894 | 6.2294 | 9.0394 | 6.7294 | 0.3294 | 3.5194 | 2.9594 | 6.2194
(+20dB)P17 | strenGth [dB] | -3.4506 | -0.8206 | 3.3494 | 6.0194 | 8.9894 | 6.7394 | -0.1206 | 2.2694 | 0.9294 | 6.1194
| avg | -3.9556 | -1.0806 | 3.3694 | 6.1244 | 9.0144 | 6.7344 | 0.1044 | 2.8944 | 1.9444 | 6.1694
BL2
(+20dB)P18 | strenGth [dB] | -1.7306 | -0.1906 | 4.8994 | 7.2394 | 10.4194 | 8.6694 | 0.4194 | 2.7594 | 0.5394 | 7.5194
(+20dB)P19 | strenGth [dB] | -2.8506 | -0.1706 | 4.7794 | 7.2394 | 10.4394 | 8.6594 | 0.8194 | 2.7794 | 0.4894 | 7.4861
(+20dB)P20 | strenGth [dB] | -3.1706 | 0.0494 | 4.1794 | 7.5594 | 10.2794 | 7.9194 | 0.4194 | 2.4694 | 0.3694 | 7.3394
(+20dB)P21 | strenGth [dB] | -2.8706 | 1.1594 | 4.1794 | 7.4094 | 10.3594 | 7.7394 | 0.6494 | 3.2294 | 1.8694 | 7.3161
(+20dB)P22 | strenGth [dB] | -2.9806 | -1.5106 | 5.1894 | 7.1194 | 9.9294 | 7.4994 | 0.7294 | 4.5194 | 4.1294 | 7.4127
| avg | -2.7206 | -0.1326 | 4.6454 | 7.3134 | 10.2854 | 8.0974 | 0.6074 | 3.1514 | 1.4794 | 7.4147
| stdev | 0.5678 | 0.94948 | 0.45075 | 0.17199 | 0.20852 | 0.53863 | 0.18185 | 0.81158 | 1.6024 | 0.088682
(+20dB)P23C | strenGth [dB] | -2.2106 | -0.5306 | 4.0894 | 6.9994 | 10.2094 | 7.7394 | 1.4594 | 10.1394 | 11.2894 | 7.0994
(+20dB)P23L | strenGth [dB] | -4.5406 | -1.5906 | 3.0394 | 6.5994 | 9.1694 | 7.3394 | 1.0994 | 8.5694 | 9.4294 | 6.2694
(+20dB)P23R | strenGth [dB] | -4.0606 | -2.0306 | 3.0894 | 6.8494 | 9.9994 | 7.1694 | 1.1094 | 9.8294 | 10.7694 | 6.6461
|  | 125 | 250 | 500 | 1000 | 2000 | 4000 | 8000 | A | Lin | Mid
P01 | C50 [dB] | 11.66 | 11.96 | 12.7 | 11.83 | 15.51 | 13.18 | 19.81 | 18.09 | 19.92 | 13.3467
P02 | C50 [dB] | 3.55 | 7.72 | 5.98 | 6.09 | 8.96 | 8.6 | 14.02 | 12.98 | 15.2 | 7.01
ST
P03 | C50 [dB] | -1.25 | -0.29 | -0.21 | 2.77 | 5.52 | 9.53 | 10.48 | 9.88 | 11.22 | 2.6933
P04 | C50 [dB] | -5.57 | -0.64 | -1.93 | 1.69 | 3.48 | 6.49 | 10.63 | 8.76 | 10.83 | 1.08
P05 | C50 [dB] | -3.73 | -2.22 | -5.39 | 1.77 | 3.13 | 6.44 | 8.01 | 7.27 | 8.76 | -0.16333
P06 | C50 [dB] | -6.39 | -3.83 | -7.19 | -0.78 | 2.23 | 3.42 | 6.49 | 5.15 | 6.69 | -1.9133
P07 | C50 [dB] | -8.09 | -5.88 | -6.5 | -3.57 | 0.22 | 0.39 | 4.28 | 2.28 | 3.66 | -3.2833
P08 | C50 [dB] | -12.21 | -7.16 | -6.79 | -4.65 | -1.3 | -1.65 | 2.76 | 0.15 | 1.36 | -4.2467
P09 | C50 [dB] | -8.98 | -8.91 | -8.27 | -4 | -1.29 | -0.57 | 2.06 | -0.04 | 0.58 | -4.52
P10 | C50 [dB] | -7.73 | -8.54 | -8.55 | -6.91 | -2.67 | 0.08 | 0.91 | -0.22 | 0.29 | -6.0433
P11 | C50 [dB] | -8.39 | -9.22 | -10.88 | -7.06 | -3.4 | -0.8 | 0.66 | -1.13 | -0.71 | -7.1133
P12 | C50 [dB] | -7.18 | -6.94 | -8.78 | -5.08 | -2.52 | -1.73 | 1.71 | -1.53 | -1.39 | -5.46
P14 | C50 [dB] | -10.24 | -7.73 | -7.11 | -3.11 | -4.55 | -2.98 | 1.2 | -2.73 | -2.48 | -4.9233
P23C | C50 [dB] | -6.71 | -5.55 | -4.8 | -5.71 | -3.57 | -1.69 | 3.26 | 2.39 | 1.98 | -4.6933
| avg | -7.2058 | -5.5758 | -6.3667 | -2.8867 | -0.39333 | 1.4108 | 4.3708 | 2.5192 | 3.3992 | -3.2156
| stdev | 2.8762 | 3.1464 | 2.9697 | 3.442 | 3.2667 | 4.0542 | 3.6468 | 4.26 | 4.8071 | 3.0223
BL1
P16 | C50 [dB] | -4.84 | -5.8 | -5.74 | -4.38 | -4.37 | -2.09 | 2.09 | -0.41 | -0.24 | -4.83
P17 | C50 [dB] | 0.09 | -7.28 | -5.02 | -4.41 | -4.11 | -2.05 | 2.51 | -0.84 | -0.51 | -4.5133
| avg | -2.375 | -6.54 | -5.38 | -4.395 | -4.24 | -2.07 | 2.3 | -0.625 | -0.375 | -4.6717
BL2
P18 | C50 [dB] | -5.81 | -5.2 | -4.53 | -4.85 | -4.33 | -1.43 | 2.01 | -1.7 | -1.77 | -4.57
P19 | C50 [dB] | -6.04 | -6.31 | -5.65 | -4.41 | -4.79 | -1.98 | 2.14 | -2.02 | -2.05 | -4.95
P20 | C50 [dB] | -2.66 | -6.24 | -5.77 | -6.04 | -4.57 | -1.96 | 1.92 | -1.99 | -1.97 | -5.46
P21 | C50 [dB] | -4.18 | -4.15 | -5.96 | -6.12 | -4.45 | -1.78 | 2.76 | -1.11 | -1.03 | -5.51
P22 | C50 [dB] | -6.78 | -5.61 | -6.29 | -5.35 | -3.58 | -1.92 | 3.61 | 0.23 | 0.31 | -5.0733
| avg | -5.094 | -5.502 | -5.64 | -5.354 | -4.344 | -1.814 | 2.488 | -1.318 | -1.302 | -5.1127
| stdev | 1.6591 | 0.88435 | 0.66596 | 0.74204 | 0.45965 | 0.22843 | 0.708 | 0.9394 | 0.98708 | 0.38762
P23C | C50 [dB] | -6.71 | -5.55 | -4.8 | -5.71 | -3.57 | -1.69 | 3.26 | 2.39 | 1.98 | -4.6933
P23L | C50 [dB] | -6.09 | -6.42 | -7.97 | -6.13 | -4.17 | -1.91 | 3.29 | 2.6 | 2.42 | -6.09
P23R | C50 [dB] | -0.69 | -4.95 | -5.52 | -6.37 | -3.98 | -2.25 | 2.85 | 4.15 | 4.09 | -5.29
|  | 125 | 250 | 500 | 1000 | 2000 | 4000 | 8000 | A | Lin | Mid
P01 | C80 [dB] | 13.72 | 12.57 | 13.52 | 12.6 | 16.95 | 14.78 | 22.88 | 19.92 | 21.94 | 14.3567
P02 | C80 [dB] | 5.71 | 9.11 | 7.02 | 7.13 | 10.02 | 10.32 | 16.73 | 14.66 | 17.07 | 8.0567
ST
P03 | C80 [dB] | 0.28 | 0.66 | 0.59 | 3.45 | 6.62 | 10.57 | 13 | 11.13 | 12.6 | 3.5533
P04 | C80 [dB] | -2.49 | 1.48 | -0.35 | 3.2 | 4.74 | 8.24 | 12.59 | 10.28 | 12.39 | 2.53
P05 | C80 [dB] | -0.9 | -0.44 | -2.17 | 2.61 | 4.34 | 8.09 | 10.19 | 8.79 | 10.29 | 1.5933
P06 | C80 [dB] | 0.62 | -2.03 | -4.13 | 0.61 | 3.35 | 5.19 | 9.06 | 6.68 | 8.2 | -0.056667
P07 | C80 [dB] | -0.57 | -3.86 | -1.54 | -2.05 | 2.17 | 3.41 | 7.78 | 4.68 | 5.93 | -0.47333
P08 | C80 [dB] | -3.12 | -3.75 | -4.8 | -1.49 | 1.3 | 3.46 | 6.28 | 3.31 | 3.73 | -1.6633
P09 | C80 [dB] | -1.72 | -2.89 | -4.14 | -0.46 | 1.92 | 3.61 | 6.29 | 3.67 | 4.15 | -0.89333
P10 | C80 [dB] | -0.53 | -6.17 | -5.79 | -3.45 | -0.34 | 2.62 | 5.17 | 2.31 | 2.74 | -3.1933
P11 | C80 [dB] | -1.85 | -3.6 | -6.36 | -3.58 | 0.49 | 1.86 | 4.93 | 1.87 | 2.16 | -3.15
P12 | C80 [dB] | -0.52 | -0.96 | -3.64 | -2.16 | -0.36 | 1.15 | 5.31 | 1.13 | 1.32 | -2.0533
P14 | C80 [dB] | -6.2 | -2.82 | -2.61 | -1.03 | -1.63 | 0.22 | 5.21 | 0.27 | 0.48 | -1.7567
P23C | C80 [dB] | -4.73 | -2.38 | -2.1 | -2.69 | -1.16 | 1.16 | 6.8 | 5.7 | 5.36 | -1.9833
| avg | -1.8108 | -2.23 | -3.0867 | -0.58667 | 1.7867 | 4.1317 | 7.7175 | 4.985 | 5.7792 | -0.62889
| stdev | 2.0433 | 2.1351 | 2.1085 | 2.5138 | 2.5693 | 3.259 | 2.8739 | 3.5959 | 4.1973 | 2.1735
BL1
P16 | C80 [dB] | -2.34 | -3.89 | -2.81 | -2.27 | -1.92 | 0.95 | 6 | 3.01 | 3.48 | -2.3333
P17 | C80 [dB] | 2.72 | -3.55 | -2.73 | -2.67 | -1.19 | 0.77 | 6.17 | 2.49 | 3.28 | -2.1967
| avg | 0.19 | -3.72 | -2.77 | -2.47 | -1.555 | 0.86 | 6.085 | 2.75 | 3.38 | -2.265
BL2
P18 | C80 [dB] | -3.73 | -1.31 | -2.28 | -1.94 | -2.19 | 1.37 | 5.58 | 1.24 | 1.5 | -2.1367
P19 | C80 [dB] | -3.91 | -5.02 | -3.81 | -2.63 | -2.14 | 0.82 | 5.78 | 0.99 | 1.24 | -2.86
P20 | C80 [dB] | -0.53 | -4.78 | -2.5 | -3.17 | -1.84 | 1.01 | 5.59 | 1.29 | 1.68 | -2.5033
P21 | C80 [dB] | -2.63 | -1.72 | -3.15 | -3.98 | -2.31 | 1.22 | 6.05 | 2.09 | 2.56 | -3.1467
P22 | C80 [dB] | -4.19 | -3.32 | -2.45 | -3.04 | -1.07 | 1.05 | 6.8 | 3.57 | 4.07 | -2.1867
| avg | -2.998 | -3.23 | -2.838 | -2.952 | -1.91 | 1.094 | 5.96 | 1.836 | 2.21 | -2.5667
| stdev | 1.5012 | 1.7016 | 0.63606 | 0.74831 | 0.50045 | 0.20983 | 0.5068 | 1.0536 | 1.152 | 0.43467
P23C | C80 [dB] | -4.73 | -2.38 | -2.1 | -2.69 | -1.16 | 1.16 | 6.8 | 5.7 | 5.36 | -1.9833
P23L | C80 [dB] | -3.06 | -4.83 | -4.22 | -1.77 | -1.8 | 1.4 | 6.78 | 5.94 | 5.91 | -2.5967
P23R | C80 [dB] | 0.73 | -2.84 | -3.06 | -3.32 | -1.57 | 0.37 | 6.56 | 7.09 | 7.19 | -2.65
|  | 125 | 250 | 500 | 1000 | 2000 | 4000 | 8000 | A | Lin | Mid
P01 | D50 [%] | 93.59 | 94.02 | 94.91 | 93.84 | 97.25 | 95.39 | 98.98 | 98.47 | 98.99 | 95.3333
P02 | D50 [%] | 69.39 | 85.55 | 79.85 | 80.26 | 88.74 | 87.87 | 96.19 | 95.21 | 97.07 | 82.95
ST
P03 | D50 [%] | 42.86 | 48.32 | 48.78 | 65.4 | 78.09 | 89.97 | 91.79 | 90.67 | 92.98 | 64.09
P04 | D50 [%] | 21.7 | 46.35 | 39.08 | 59.58 | 69.03 | 81.67 | 92.05 | 88.25 | 92.37 | 55.8967
P05 | D50 [%] | 29.76 | 37.51 | 22.42 | 60.04 | 67.28 | 81.51 | 86.36 | 84.22 | 88.25 | 49.9133
P06 | D50 [%] | 18.69 | 29.29 | 16.03 | 45.5 | 62.54 | 68.74 | 81.69 | 76.6 | 82.35 | 41.3567
P07 | D50 [%] | 13.42 | 20.51 | 18.31 | 30.52 | 51.27 | 52.25 | 72.8 | 62.82 | 69.91 | 33.3667
P08 | D50 [%] | 2.45 | 2.88 | 2.61 | 2.58 | 2.13 | 1.28 | 0.74 | 1.46 | 1.42 | 2.44
P09 | D50 [%] | 11.24 | 11.38 | 12.98 | 28.49 | 42.63 | 46.72 | 61.66 | 49.78 | 53.31 | 28.0333
P10 | D50 [%] | 14.42 | 12.27 | 12.24 | 16.92 | 35.11 | 50.48 | 55.21 | 48.73 | 51.66 | 21.4233
P11 | D50 [%] | 12.66 | 10.69 | 7.55 | 16.46 | 31.37 | 45.39 | 53.78 | 43.51 | 45.95 | 18.46
P12 | D50 [%] | 16.05 | 16.83 | 11.69 | 23.68 | 35.9 | 40.17 | 59.71 | 41.29 | 42.08 | 23.7567
P14 | D50 [%] | 8.64 | 14.44 | 16.29 | 32.84 | 25.95 | 33.51 | 56.84 | 34.8 | 36.11 | 25.0267
P23C | D50 [%] | 17.6 | 21.8 | 24.89 | 21.16 | 30.54 | 40.37 | 67.92 | 63.42 | 61.19 | 25.53
| avg | 17.4575 | 22.6892 | 19.4058 | 33.5975 | 44.32 | 52.6717 | 65.0458 | 57.1292 | 59.7983 | 32.4411
| stdev | 10.4809 | 14.6497 | 13.0948 | 19.8871 | 21.9339 | 24.7372 | 24.6988 | 26.0018 | 27.2487 | 17.4563
BL1
P16 | D50 [%] | 24.68 | 20.82 | 21.05 | 26.71 | 26.76 | 38.22 | 61.81 | 47.61 | 48.63 | 24.84
P17 | D50 [%] | 50.55 | 15.75 | 23.96 | 26.6 | 27.94 | 38.39 | 64.04 | 45.2 | 47.04 | 26.1667
BL2
P18 | D50 [%] | 20.78 | 23.2 | 26.07 | 24.64 | 26.95 | 41.85 | 61.37 | 40.32 | 39.93 | 25.8867
P19 | D50 [%] | 19.92 | 18.97 | 21.39 | 26.6 | 24.93 | 38.81 | 62.06 | 38.57 | 38.42 | 24.3067
P20 | D50 [%] | 35.13 | 19.19 | 20.93 | 19.95 | 25.9 | 38.89 | 60.88 | 38.77 | 38.88 | 22.26
P21 | D50 [%] | 27.66 | 27.78 | 20.23 | 19.63 | 26.43 | 39.88 | 65.37 | 43.67 | 44.11 | 22.0967
P22 | D50 [%] | 17.33 | 21.55 | 19.04 | 22.58 | 30.48 | 39.13 | 69.66 | 51.35 | 51.79 | 24.0333
| avg | 24.164 | 22.138 | 21.532 | 22.68 | 26.938 | 39.712 | 63.868 | 42.536 | 42.626 | 23.7167
| stdev | 7.2222 | 3.6067 | 2.6871 | 2.9989 | 2.1162 | 1.2676 | 3.6824 | 5.3337 | 5.594 | 1.5735
P23C | D50 [%] | 17.6 | 21.8 | 24.89 | 21.16 | 30.54 | 40.37 | 67.92 | 63.42 | 61.19 | 25.53
P23L | D50 [%] | 19.74 | 18.56 | 13.77 | 19.6 | 27.7 | 39.2 | 68.11 | 64.54 | 63.61 | 20.3567
P23R | D50 [%] | 46.04 | 24.24 | 21.91 | 18.75 | 28.59 | 37.32 | 65.82 | 72.21 | 71.92 | 23.0833
|  | 125 | 250 | 500 | 1000 | 2000 | 4000 | 8000 | A | Lin | Mid
P01 | EDT [s] | 0.14 | 0.1 | 0.09 | 0.1 | -- | 0.12 | -- | -- | -- | 0.095
P02 | EDT [s] | 1.57 | -- | 1.8 | 1.55 | -- | 0.66 | 0.13 | 0.14 | -- | 1.675
ST
P03 | EDT [s] | 2.73 | 2.39 | 1.74 | 2.18 | 1.58 | -- | 0.44 | -- | 0.21 | 1.8333
P04 | EDT [s] | 1.62 | 2.07 | 2.38 | 2 | 1.73 | 1.08 | -- | -- | -- | 2.0367
P05 | EDT [s] | 2.31 | 1.95 | 2.11 | 2.33 | 1.76 | 1.03 | 0.69 | 1.02 | 0.84 | 2.0667
P06 | EDT [s] | 2.5 | 2.55 | 2.3 | 2.41 | 1.9 | 1.25 | 0.71 | 1.21 | 1.09 | 2.2033
P07 | EDT [s] | 2.33 | 2.66 | 2.62 | 2.47 | 2.09 | 1.24 | 0.73 | 1.36 | 1.27 | 2.3933
P08 | EDT [s] | 2.25 | 2.69 | 2.28 | 2.42 | 2.08 | 1.28 | 0.74 | 1.44 | 1.39 | 2.26
P09 | EDT [s] | 2.58 | 2.36 | 2.68 | 2.65 | 2.15 | 1.24 | 0.79 | 1.49 | 1.48 | 2.4933
P10 | EDT [s] | 2.59 | 2.65 | 2.87 | 2.67 | 2.28 | 1.49 | 0.84 | 1.69 | 1.68 | 2.6067
P11 | EDT [s] | 2.67 | 2.56 | 2.65 | 2.72 | 2.04 | 1.42 | 0.85 | 1.58 | 1.6 | 2.47
P12 | EDT [s] | 2.6 | 2.26 | 2.51 | 2.42 | 2.08 | 1.35 | 0.77 | 1.59 | 1.62 | 2.3367
P14 | EDT [s] | 2.47 | 2.74 | 2.63 | 2.45 | 2 | 1.35 | 0.79 | 1.57 | 1.62 | 2.36
P23C | EDT [s] | 3.35 | 3.29 | 2.83 | 2.64 | 2.04 | 1.37 | 0.65 | 0.68 | 0.68 | 2.5033
| avg | 2.5 | 2.5142 | 2.4667 | 2.4467 | 1.9775 | 1.2818 | 0.72727 | 1.363 | 1.2255 | 2.2969
| stdev | 0.39676 | 0.34984 | 0.32351 | 0.21124 | 0.19905 | 0.13717 | 0.11306 | 0.31234 | 0.4741 | 0.22718
BL1
P16 | EDT [s] | 2.5 | 2.81 | 2.72 | 2.53 | 2.15 | 1.37 | 0.69 | 0.98 | 0.79 | 2.4667
P17 | EDT [s] | 2 | 2.28 | 2.69 | 2.58 | 2.25 | 1.46 | 0.7 | 1.24 | 0.94 | 2.5067
| avg | 2.25 | 2.545 | 2.705 | 2.555 | 2.2 | 1.415 | 0.695 | 1.11 | 0.865 | 2.4867
BL2
P18 | EDT [s] | 2.37 | 2.75 | 2.4 | 2.76 | 2.2 | 1.39 | 0.74 | 1.37 | 1.17 | 2.4533
P19 | EDT [s] | 3.41 | 2.85 | 2.65 | 2.68 | 2.16 | 1.4 | 0.73 | 1.43 | 1.23 | 2.4967
P20 | EDT [s] | 1.59 | 3.01 | 2.64 | 2.54 | 2.22 | 1.41 | 0.73 | 1.4 | 1.2 | 2.4667
P21 | EDT [s] | 2.7 | 2.51 | 2.63 | 2.56 | 2.18 | 1.38 | 0.72 | 1.17 | 0.96 | 2.4567
P22 | EDT [s] | 2.47 | 3.02 | 2.37 | 2.52 | 2.2 | 1.42 | 0.66 | 0.95 | 0.8 | 2.3633
| avg | 2.508 | 2.828 | 2.538 | 2.612 | 2.192 | 1.4 | 0.716 | 1.264 | 1.072 | 2.4473
| stdev | 0.65454 | 0.21076 | 0.14025 | 0.10354 | 0.022804 | 0.015811 | 0.032094 | 0.20293 | 0.18539 | 0.049967
P23C | EDT [s] | 3.35 | 3.29 | 2.83 | 2.64 | 2.04 | 1.37 | 0.65 | 0.68 | 0.68 | 2.5033
P23L | EDT [s] | 1.82 | 2.72 | 2.64 | 2.65 | 2.24 | 1.33 | 0.66 | 0.68 | 0.67 | 2.51
P23R | EDT [s] | 1.98 | 3.1 | 2.79 | 2.48 | 2.09 | 1.47 | 0.66 | 0.64 | 0.63 | 2.4533
|  | 125 | 250 | 500 | 1000 | 2000 | 4000 | 8000 | A | Lin | Mid
P01 | T20 [s] | 3.04 | 2.2 | 2.27 | 2.05 | 1.59 | 1.02 | 0.4 | 0.79 | -- | 1.97
P02 | T20 [s] | 2.74 | 2.86 | 2.75 | 2.36 | 1.92 | 1.15 | 0.57 | 1.17 | 1.01 | 2.3433
ST
P03 | T20 [s] | 2.72 | 2.62 | 2.67 | 2.48 | 2.02 | 1.26 | 0.7 | 1.49 | 1.43 | 2.39
P04 | T20 [s] | 2.78 | 2.87 | 2.76 | 2.63 | 2.06 | 1.28 | 0.69 | 1.5 | 1.43 | 2.4833
P05 | T20 [s] | 2.99 | 2.68 | 2.55 | 2.56 | 2.08 | 1.3 | 0.71 | 1.57 | 1.55 | 2.3967
P06 | T20 [s] | 2.85 | 2.64 | 2.87 | 2.57 | 2.24 | 1.39 | 0.75 | 1.76 | 1.77 | 2.56
P07 | T20 [s] | 2.65 | 2.83 | 2.59 | 2.61 | 2.19 | 1.46 | 0.8 | 1.92 | 1.94 | 2.4633
P08 | T20 [s] | 2.62 | 2.65 | 2.87 | 2.65 | 2.2 | 1.46 | 0.82 | 1.91 | 2.01 | 2.5733
P09 | T20 [s] | 2.79 | 2.74 | 2.68 | 2.57 | 2.19 | 1.46 | 0.87 | 1.93 | 2.01 | 2.48
P10 | T20 [s] | 3 | 2.41 | 2.69 | 2.56 | 2.22 | 1.46 | 0.87 | 1.95 | 2.05 | 2.49
P11 | T20 [s] | 2.43 | 2.62 | 2.6 | 2.59 | 2.24 | 1.45 | 0.86 | 1.98 | 2.07 | 2.4767
P12 | T20 [s] | 2.58 | 2.84 | 2.77 | 2.67 | 2.15 | 1.41 | 0.85 | 1.94 | 2.05 | 2.53
P14 | T20 [s] | 2.24 | 2.73 | 2.71 | 2.67 | 2.19 | 1.47 | 0.88 | 2.01 | 2.13 | 2.5233
P23C | T20 [s] | 1.98 | 2.36 | 2.43 | 2.57 | 2.23 | 1.51 | 0.77 | 1.18 | 0.64 | 2.41
| avg | 2.6358 | 2.6658 | 2.6825 | 2.5942 | 2.1675 | 1.4092 | 0.7975 | 1.7617 | 1.7567 | 2.4814
| stdev | 0.29974 | 0.15751 | 0.1285 | 0.055014 | 0.074483 | 0.083716 | 0.071494 | 0.26447 | 0.43431 | 0.060159
BL1
P16 | T20 [s] | 2.21 | 3.01 | 2.66 | 2.72 | 2.22 | 1.48 | 0.75 | 1.25 | 0.91 | 2.5333
P17 | T20 [s] | 1.32 | 2.71 | 2.53 | 2.65 | 2.11 | 1.47 | 0.78 | 1.54 | 1.31 | 2.43
| avg | 1.765 | 2.86 | 2.595 | 2.685 | 2.165 | 1.475 | 0.765 | 1.395 | 1.11 | 2.4817
BL2
P18 | T20 [s] | 1.8 | 2.61 | 2.7 | 2.61 | 2.17 | 1.44 | 0.8 | 1.5 | 1.26 | 2.4933
P19 | T20 [s] | 2.55 | 2.52 | 2.58 | 2.65 | 2.16 | 1.47 | 0.79 | 1.66 | 1.47 | 2.4633
P20 | T20 [s] | -- | 6.73 | 2.77 | 2.61 | 2.2 | 1.46 | 0.79 | 1.76 | 1.63 | 2.5267
P21 | T20 [s] | 1.65 | 2.42 | 2.76 | 2.52 | 2.17 | 1.51 | 0.78 | 1.2 | 0.85 | 2.4833
P22 | T20 [s] | 1.86 | 2.07 | 2.68 | 2.58 | 2.21 | 1.5 | 0.79 | 1.23 | 0.86 | 2.49
| avg | 1.965 | 3.27 | 2.698 | 2.594 | 2.182 | 1.476 | 0.79 | 1.47 | 1.214 | 2.4913
| stdev | 0.39987 | 1.945 | 0.076289 | 0.04827 | 0.021679 | 0.02881 | 0.0070711 | 0.2508 | 0.35303 | 0.022925
P23C | T20 [s] | 1.98 | 2.36 | 2.43 | 2.57 | 2.23 | 1.51 | 0.77 | 1.18 | 0.64 | 2.41
P23L | T20 [s] | 0.99 | 2.41 | 2.43 | 2.57 | 2.17 | 1.47 | 0.78 | 1.43 | 0.93 | 2.39
P23R | T20 [s] | 2.16 | 2.11 | 2.54 | 2.58 | 2.16 | 1.48 | 0.78 | 1.1 | 0.64 | 2.4267
|  | 125 | 250 | 500 | 1000 | 2000 | 4000 | 8000 | A | Lin | Mid
P01 | T30 [s] | 2.59 | 2.4 | 2.47 | 2.39 | 1.97 | 1.2 | 0.55 | 1.34 | 1.27 | 2.2767
P02 | T30 [s] | 2.71 | 2.88 | 2.71 | 2.5 | 2.03 | 1.32 | 0.7 | 1.6 | 1.59 | 2.4133
ST
P03 | T30 [s] | 2.62 | 2.65 | 2.68 | 2.53 | 2.12 | 1.36 | 0.76 | 1.76 | 1.79 | 2.4433
P04 | T30 [s] | 2.79 | 2.89 | 2.74 | 2.64 | 2.13 | 1.38 | 0.76 | 1.78 | 1.81 | 2.5033
P05 | T30 [s] | 2.89 | 2.77 | 2.65 | 2.61 | 2.17 | 1.41 | 0.77 | 1.83 | 1.88 | 2.4767
P06 | T30 [s] | 2.67 | 2.78 | 2.79 | 2.62 | 2.18 | 1.44 | 0.82 | 1.93 | 2 | 2.53
P07 | T30 [s] | 2.76 | 2.83 | 2.65 | 2.63 | 2.17 | 1.48 | 0.84 | 2.01 | 2.09 | 2.4833
P08 | T30 [s] | 2.56 | 2.82 | 2.74 | 2.63 | 2.18 | 1.48 | 0.87 | 2.05 | 2.16 | 2.5167
P09 | T30 [s] | 2.72 | 2.81 | 2.7 | 2.57 | 2.17 | 1.5 | 0.88 | 2.04 | 2.15 | 2.48
P10 | T30 [s] | 2.67 | 2.72 | 2.63 | 2.23 | 1.49 | 0.9 | 2.08 | 2.19 | 1.54 | 2.1167
P11 | T30 [s] | 2.69 | 2.8 | 2.65 | 2.63 | 2.23 | 1.48 | 0.9 | 2.1 | 2.2 | 2.5033
P12 | T30 [s] | 2.45 | 2.7 | 2.74 | 2.63 | 2.2 | 1.49 | 0.88 | 2.1 | 2.21 | 2.5233
P14 | T30 [s] | 2.53 | 2.65 | 2.74 | 2.63 | 2.19 | 1.52 | 0.91 | 2.12 | 2.24 | 2.52
P23C | T30 [s] | 1.81 | 1.97 | 2.25 | 2.59 | 2.21 | 1.54 | 0.82 | 1.33 | 0.99 | 2.35
| avg | 2.5967 | 2.6992 | 2.6633 | 2.5783 | 2.12 | 1.415 | 0.94083 | 1.9367 | 1.9217 | 2.4539
| stdev | 0.27493 | 0.24104 | 0.13937 | 0.11432 | 0.20073 | 0.17117 | 0.36265 | 0.2365 | 0.36314 | 0.11697
BL1
P16 | T30 [s] | 1.75 | 2.2 | 2.4 | 2.68 | 2.22 | 1.55 | 0.82 | 1.11 | 0.82 | 2.4333
P17 | T30 [s] | -- | 2.54 | 2.46 | 2.58 | 2.16 | 1.51 | 0.82 | 1.39 | 1.2 | 2.4
| avg | 1.75 | 2.37 | 2.43 | 2.63 | 2.19 | 1.53 | 0.82 | 1.25 | 1.01 | 2.4167
BL2
P18 | T30 [s] | 1.66 | 2.24 | 2.53 | 2.57 | 2.18 | 1.51 | 0.85 | 1.35 | 1.15 | 2.4267
P19 | T30 [s] | 2.49 | 2.48 | 2.39 | 2.63 | 2.15 | 1.51 | 0.85 | 1.53 | 1.34 | 2.39
P20 | T30 [s] | -- | 2.4 | 2.52 | 2.6 | 2.22 | 1.51 | 0.87 | 1.66 | 1.51 | 2.4467
P21 | T30 [s] | 1.59 | 2.13 | 2.56 | 2.51 | 2.19 | 1.55 | 0.84 | 1.08 | 0.78 | 2.42
P22 | T30 [s] | 1.81 | 1.88 | 2.44 | 2.56 | 2.17 | 1.53 | 0.86 | 1.11 | 0.79 | 2.39
| avg | 1.8875 | 2.226 | 2.488 | 2.574 | 2.182 | 1.522 | 0.854 | 1.346 | 1.114 | 2.4147
| stdev | 0.41202 | 0.2366 | 0.070498 | 0.045056 | 0.025884 | 0.017889 | 0.011402 | 0.25442 | 0.32624 | 0.024563
P23C | T30 [s] | 1.81 | 1.97 | 2.25 | 2.59 | 2.21 | 1.54 | 0.82 | 1.33 | 0.99 | 2.35
P23L | T30 [s] | 0.89 | 2.2 | 2.27 | 2.55 | 2.22 | 1.5 | 0.84 | 1.62 | 1.36 | 2.3467
P23R | T30 [s] | 2.15 | 1.8 | 2.29 | 2.6 | 2.19 | 1.51 | 0.82 | 1.11 | 0.75 | 2.36
|  | 125 | 250 | 500 | 1000 | 2000 | 4000 | 8000 | A | Lin | Mid
P01 | LE | -- | -- | -- | -- | -- | -- | -- | -- | --
P02 | LE | 0.02 | 0.02 | 0.03 | 0.05 | 0.03 | 0.09 | 0.1 | 0.04 | 0.03 | 0.036667
ST
P03 | LE | 0.14 | 0.11 | 0.06 | 0.1 | 0.05 | 0.06 | 0.13 | 0.06 | 0.05 | 0.07
P04 | LE | 0.17 | 0.23 | 0.08 | 0.1 | 0.08 | 0.13 | 0.14 | 0.08 | 0.06 | 0.086667
P05 | LE | 0.16 | 0.18 | 0.11 | 0.11 | 0.1 | 0.16 | 0.19 | 0.12 | 0.09 | 0.10667
P06 | LE | 0.07 | 0.23 | 0.12 | 0.12 | 0.13 | 0.24 | 0.28 | 0.17 | 0.13 | 0.12333
P07 | LE | 0.05 | 0.39 | 0.18 | 0.16 | 0.16 | 0.34 | 0.34 | 0.23 | 0.18 | 0.16667
P08 | LE | 0.07 | 0.33 | 0.18 | 0.19 | 0.18 | 0.38 | 0.48 | 0.3 | 0.26 | 0.18333
P09 | LE | 0.09 | 0.2 | 0.15 | 0.12 | 0.13 | 0.28 | 0.55 | 0.27 | 0.26 | 0.13333
P10 | LE | 0.03 | 0.21 | 0.28 | 0.21 | 0.19 | 0.31 | 0.63 | 0.31 | 0.29 | 0.22667
P11 | LE | 0.05 | 0.13 | 0.23 | 0.21 | 0.17 | 0.33 | 0.57 | 0.3 | 0.29 | 0.20333
P12 | LE | 0.02 | 0.1 | 0.17 | 0.14 | 0.15 | 0.44 | 0.61 | 0.37 | 0.37 | 0.15333
P14 | LE | 0.06 | 0.12 | 0.27 | 0.13 | 0.31 | 0.44 | 0.68 | 0.43 | 0.42 | 0.23667
P23C | LE | 0.13 | 0.16 | 0.21 | 0.23 | 0.23 | 0.54 | 0.55 | 0.17 | 0.16 | 0.22333
| avg | 0.086667 | 0.19917 | 0.17 | 0.15167 | 0.15667 | 0.30417 | 0.42917 | 0.23417 | 0.21333 | 0.15944
| stdev | 0.05105 | 0.08857 | 0.070195 | 0.046872 | 0.069194 | 0.14003 | 0.20183 | 0.11595 | 0.12048 | 0.056583
BL1
P16 | LE | 0.12 | 0.19 | 0.34 | 0.3 | 0.43 | 0.55 | 0.59 | 0.54 | 0.55 | 0.35667
P17 | LE | 0.1 | 0.25 | 0.25 | 0.37 | 0.27 | 0.55 | 0.55 | 0.46 | 0.44 | 0.29667
| avg | 0.11 | 0.22 | 0.295 | 0.335 | 0.35 | 0.55 | 0.57 | 0.5 | 0.495 | 0.32667
BL2
P18 | LE | 0.09 | 0.19 | 0.23 | 0.21 | 0.41 | 0.4 | 0.65 | 0.46 | 0.47 | 0.28333
P19 | LE | 0.14 | 0.3 | 0.21 | 0.25 | 0.4 | 0.56 | 0.68 | 0.52 | 0.49 | 0.28667
P20 | LE | 0.19 | 0.2 | 0.17 | 0.24 | 0.35 | 0.55 | 0.67 | 0.64 | 0.72 | 0.25333
P21 | LE | 0.28 | 0.07 | 0.19 | 0.24 | 0.37 | 0.51 | 0.59 | 0.67 | 0.77 | 0.26667
P22 | LE | 0.22 | 0.21 | 0.18 | 0.31 | 0.33 | 0.51 | 0.54 | 0.56 | 0.6 | 0.27333
| avg | 0.184 | 0.194 | 0.196 | 0.25 | 0.372 | 0.506 | 0.626 | 0.57 | 0.61 | 0.27267
| stdev | 0.073007 | 0.082037 | 0.024083 | 0.036742 | 0.033466 | 0.063482 | 0.059414 | 0.086023 | 0.13398 | 0.013416
P23C | LE | 0.13 | 0.16 | 0.21 | 0.23 | 0.23 | 0.54 | 0.55 | 0.17 | 0.16 | 0.22333
P23L | LE | 0.14 | 0.15 | 0.28 | 0.18 | 0.33 | 0.42 | 0.54 | 0.46 | 0.5 | 0.26333
P23R | LE | 0.03 | 0.28 | 0.23 | 0.2 | 0.22 | 0.59 | 0.56 | 0.35 | 0.36 | 0.21667
|  | 125 | 250 | 500 | 1000 | 2000 | 4000 | 8000 | A | Lin | Mid
P01 | LF | -- | -- | -- | -- | -- | -- | -- | -- | --
P02 | LF | 0.02 | 0.03 | 0.05 | 0.09 | 0.08 | 0.31 | 0.84 | 0.3 | 0.26 | 0.073333
ST
P03 | LF | 0.14 | 0.12 | 0.09 | 0.13 | 0.08 | 0.13 | 0.3 | 0.15 | 0.16 | 0.1
P04 | LF | 0.19 | 0.23 | 0.1 | 0.14 | 0.12 | 0.26 | 0.28 | 0.19 | 0.15 | 0.12
P05 | LF | 0.2 | 0.19 | 0.13 | 0.13 | 0.15 | 0.25 | 0.34 | 0.2 | 0.17 | 0.13667
P06 | LF | 0.09 | 0.24 | 0.14 | 0.14 | 0.16 | 0.35 | 0.45 | 0.25 | 0.2 | 0.14667
P07 | LF | 0.1 | 0.44 | 0.2 | 0.2 | 0.21 | 0.47 | 0.5 | 0.33 | 0.28 | 0.20333
P08 | LF | 0.1 | 0.41 | 0.21 | 0.23 | 0.23 | 0.48 | 0.62 | 0.39 | 0.34 | 0.22333
P09 | LF | 0.11 | 0.23 | 0.19 | 0.17 | 0.18 | 0.37 | 0.69 | 0.36 | 0.35 | 0.18
P10 | LF | 0.03 | 0.28 | 0.31 | 0.24 | 0.21 | 0.37 | 0.74 | 0.37 | 0.36 | 0.25333
P11 | LF | 0.05 | 0.14 | 0.25 | 0.23 | 0.2 | 0.38 | 0.67 | 0.35 | 0.34 | 0.22667
P12 | LF | 0.02 | 0.11 | 0.2 | 0.17 | 0.2 | 0.55 | 0.87 | 0.49 | 0.5 | 0.19
P14 | LF | 0.08 | 0.17 | 0.31 | 0.22 | 0.41 | 0.61 | 0.93 | 0.59 | 0.59 | 0.31333
P23C | LF | 0.2 | 0.26 | 0.28 | 0.28 | 0.34 | 0.79 | 1.03 | 0.28 | 0.26 | 0.3
| avg | 0.10917 | 0.235 | 0.20083 | 0.19 | 0.2075 | 0.4175 | 0.61833 | 0.32917 | 0.30833 | 0.19944
| stdev | 0.062589 | 0.10423 | 0.076212 | 0.050272 | 0.090164 | 0.17736 | 0.25012 | 0.12703 | 0.13604 | 0.067895
BL1
P16 | LF | 0.18 | 0.35 | 0.49 | 0.41 | 0.67 | 0.87 | 1.03 | 0.85 | 0.84 | 0.52333
P17 | LF | 0.12 | 0.38 | 0.3 | 0.5 | 0.39 | 0.92 | 1.12 | 0.75 | 0.69 | 0.39667
| avg | 0.15 | 0.365 | 0.395 | 0.455 | 0.53 | 0.895 | 1.075 | 0.8 | 0.765 | 0.46
BL2
P18 | LF | 0.25 | 0.27 | 0.29 | 0.3 | 0.54 | 0.64 | 1.1 | 0.71 | 0.7 | 0.37667
P19 | LF | 0.26 | 0.34 | 0.3 | 0.33 | 0.57 | 0.76 | 1.13 | 0.75 | 0.71 | 0.4
P20 | LF | 0.22 | 0.3 | 0.25 | 0.35 | 0.49 | 0.85 | 1.19 | 0.95 | 1.03 | 0.36333
P21 | LF | 0.39 | 0.14 | 0.32 | 0.4 | 0.54 | 0.84 | 1.09 | 0.99 | 1.07 | 0.42
P22 | LF | 0.31 | 0.27 | 0.24 | 0.45 | 0.47 | 0.78 | 0.99 | 0.91 | 0.95 | 0.38667
| avg | 0.286 | 0.264 | 0.28 | 0.366 | 0.522 | 0.774 | 1.1 | 0.862 | 0.892 | 0.38933
| stdev | 0.066558 | 0.075033 | 0.033912 | 0.059414 | 0.040866 | 0.084143 | 0.072801 | 0.12458 | 0.17612 | 0.021782
P23C | LF | 0.2 | 0.26 | 0.28 | 0.28 | 0.34 | 0.79 | 1.03 | 0.28 | 0.26 | 0.3
P23L | LF | 0.2 | 0.24 | 0.53 | 0.28 | 0.48 | 0.67 | 0.95 | 0.85 | 0.88 | 0.43
P23R | LF | 0.06 | 0.41 | 0.32 | 0.32 | 0.36 | 0.98 | 0.96 | 0.73 | 0.74 | 0.33333
|  | 125 | 250 | 500 | 1000 | 2000 | 4000 | 8000 | A | Lin | Mid
P01 | LFC | -- | -- | -- | -- | -- | -- | -- | -- | --
P02 | LFC | 0.04 | 0.06 | 0.06 | 0.09 | 0.07 | 0.16 | 0.28 | 0.12 | 0.1 | 0.073333
ST
P03 | LFC | 0.12 | 0.08 | 0.07 | 0.1 | 0.07 | 0.07 | 0.14 | 0.09 | 0.09 | 0.08
P04 | LFC | 0.19 | 0.2 | 0.09 | 0.1 | 0.08 | 0.13 | 0.11 | 0.09 | 0.08 | 0.09
P05 | LFC | 0.19 | 0.22 | 0.13 | 0.11 | 0.11 | 0.11 | 0.16 | 0.11 | 0.09 | 0.11667
P06 | LFC | 0.13 | 0.24 | 0.12 | 0.1 | 0.1 | 0.17 | 0.21 | 0.13 | 0.11 | 0.10667
P07 | LFC | 0.12 | 0.33 | 0.21 | 0.15 | 0.14 | 0.26 | 0.24 | 0.18 | 0.16 | 0.16667
P08 | LFC | 0.15 | 0.32 | 0.21 | 0.18 | 0.16 | 0.25 | 0.26 | 0.2 | 0.18 | 0.18333
P09 | LFC | 0.14 | 0.27 | 0.17 | 0.16 | 0.13 | 0.22 | 0.28 | 0.2 | 0.2 | 0.15333
P10 | LFC | 0.08 | 0.28 | 0.22 | 0.2 | 0.15 | 0.19 | 0.3 | 0.19 | 0.19 | 0.19
P11 | LFC | 0.13 | 0.17 | 0.24 | 0.2 | 0.17 | 0.21 | 0.31 | 0.2 | 0.2 | 0.20333
P12 | LFC | 0.07 | 0.17 | 0.18 | 0.16 | 0.17 | 0.31 | 0.39 | 0.28 | 0.28 | 0.17
P14 | LFC | 0.13 | 0.21 | 0.26 | 0.17 | 0.29 | 0.31 | 0.39 | 0.31 | 0.31 | 0.24
P23C | LFC | 0.2 | 0.24 | 0.25 | 0.24 | 0.25 | 0.36 | 0.43 | 0.27 | 0.25 | 0.24667
| avg | 0.1375 | 0.2275 | 0.17917 | 0.15583 | 0.15167 | 0.21583 | 0.26833 | 0.1875 | 0.17833 | 0.16222
| stdev | 0.040704 | 0.069691 | 0.063741 | 0.046015 | 0.064924 | 0.087538 | 0.10276 | 0.073376 | 0.076376 | 0.055091
BL1
P16 | LFC | 0.21 | 0.29 | 0.28 | 0.3 | 0.34 | 0.4 | 0.43 | 0.4 | 0.4 | 0.30667
P17 | LFC | 0.1 | 0.27 | 0.24 | 0.3 | 0.29 | 0.43 | 0.44 | 0.38 | 0.36 | 0.27667
| avg | 0.155 | 0.28 | 0.26 | 0.3 | 0.315 | 0.415 | 0.435 | 0.39 | 0.38 | 0.29167
BL2
P18 | LFC | 0.24 | 0.22 | 0.23 | 0.23 | 0.34 | 0.33 | 0.45 | 0.37 | 0.38 | 0.26667
P19 | LFC | 0.26 | 0.24 | 0.24 | 0.25 | 0.33 | 0.36 | 0.46 | 0.38 | 0.38 | 0.27333
P20 | LFC | 0.18 | 0.25 | 0.22 | 0.26 | 0.31 | 0.42 | 0.46 | 0.43 | 0.44 | 0.26333
P21 | LFC | 0.33 | 0.16 | 0.29 | 0.27 | 0.33 | 0.4 | 0.44 | 0.42 | 0.45 | 0.29667
P22 | LFC | 0.22 | 0.25 | 0.21 | 0.29 | 0.32 | 0.38 | 0.42 | 0.41 | 0.41 | 0.27333
| avg | 0.246 | 0.224 | 0.238 | 0.26 | 0.326 | 0.378 | 0.446 | 0.402 | 0.412 | 0.27467
| stdev | 0.055498 | 0.037815 | 0.031145 | 0.022361 | 0.011402 | 0.034928 | 0.016733 | 0.025884 | 0.032711 | 0.013038
P23C | LFC | 0.2 | 0.24 | 0.25 | 0.24 | 0.25 | 0.36 | 0.43 | 0.27 | 0.25 | 0.24667
P23L | LFC | 0.23 | 0.24 | 0.34 | 0.23 | 0.31 | 0.36 | 0.41 | 0.45 | 0.47 | 0.29333
P23R | LFC | 0.09 | 0.26 | 0.25 | 0.25 | 0.25 | 0.44 | 0.42 | 0.37 | 0.37 | 0.25

## Param_ord_Ballroom
|  | 125 | 250 | 500 | 1000 | 2000 | 4000 | 8000 | A | Lin | mid
P01 | Signal [dB] | 18.48 | 23.1 | 24 | 24.53 | 34.34 | 35.75 | 39.79 | 44.37 | 45.83 | 27.6233
P02 | Signal [dB] | 18.19 | 25.94 | 26.29 | 26.88 | 36.32 | 39.6 | 41.59 | 48.17 | 50.15 | 29.83
P03 | Signal [dB] | 11.41 | 14.1 | 12.14 | 16.55 | 23.24 | 28.74 | 27.17 | 34.7 | 36.15 | 17.31
P04 | Signal [dB] | 16.97 | 19.43 | 19.68 | 21.7 | 30.52 | 36.64 | 36.48 | 44.16 | 46.54 | 23.9667
P05 | Signal [dB] | 15.7 | 18.05 | 20.14 | 20.75 | 29.66 | 34.74 | 33.81 | 41.67 | 43.69 | 23.5167
P06 | Signal [dB] | 16.56 | 18.5 | 18.89 | 20.39 | 27.81 | 33.37 | 32.8 | 40 | 41.81 | 22.3633
P07 | Signal [dB] | 15.25 | 18.54 | 18.39 | 19.99 | 27.64 | 33.35 | 31.13 | 38.31 | 39.38 | 22.0067
P08 | Signal [dB] | 14.72 | 18.05 | 18.11 | 19.45 | 27.4 | 32.2 | 29.97 | 37.1 | 37.97 | 21.6533
P09 | Signal [dB] | 14.39 | 17.6 | 17.98 | 19.56 | 27.15 | 31.49 | 28.69 | 36.08 | 36.66 | 21.5633
P10 | Signal [dB] | 12.46 | 17.76 | 17.74 | 18.51 | 26.08 | 29.87 | 27.29 | 34.68 | 35.23 | 20.7767
P11 | Signal [dB] | 12.78 | 16.98 | 17.76 | 18.41 | 25.41 | 28.74 | 25.94 | 33.45 | 33.78 | 20.5267
P12 | Signal [dB] | 12.65 | 16.97 | 17.94 | 18.8 | 26.06 | 28.64 | 25.24 | 33.52 | 33.91 | 20.9333
P13 | Signal [dB] | 12.39 | 15.13 | 17.05 | 17.76 | 24.87 | 27.88 | 24.21 | 32.48 | 32.68 | 19.8933
P14 | Signal [dB] | 10.67 | 13.41 | 16.67 | 16.8 | 24.45 | 26.51 | 22.26 | 31.12 | 31.1 | 19.3067
P15 | Signal [dB] | 11.6 | 16.29 | 16.42 | 18.01 | 23.71 | 28.02 | 28.18 | 33.57 | 34.4 | 19.38
P16 | Signal [dB] | 10.29 | 14.81 | 15.21 | 15.3 | 22.69 | 25.4 | 23.19 | 30.35 | 30.77 | 17.7333
P17 | Signal [dB] | 10.51 | 13.39 | 14.39 | 14.83 | 20.87 | 23.32 | 20.27 | 27.98 | 28.28 | 16.6967
P23C | Signal [dB] | 13.76 | 18.32 | 18.21 | 20.14 | 28.25 | 33.72 | 32.65 | 39.62 | 41.13 | 22.2
P23L | Signal [dB] | 14.46 | 15.89 | 18.19 | 19.04 | 26.7 | 31.75 | 30.83 | 37.05 | 37.97 | 21.31
P23R | Signal [dB] | 13.92 | 16.6 | 18.73 | 19.71 | 26.89 | 30.85 | 30.72 | 36.52 | 37.44 | 21.7767
| avg | 13.3606 | 16.6567 | 17.4244 | 18.65 | 26.0778 | 30.2906 | 28.3794 | 35.6867 | 36.605 | 20.7174
| stdev | 2.0464 | 1.8441 | 1.9321 | 1.8542 | 2.4672 | 3.4617 | 4.3426 | 4.1191 | 4.727 | 2.0184
|  | 125 | 250 | 500 | 1000 | 2000 | 4000 | 8000 | A | Lin | Mid
P01 | strenGth [dB] | 24.7795 | 21.9425 | 21.6116 | 20.4699 | 21.7319 | 17.0616 | 18.1965 | 16.5317 | 15.5972 | 21.2711
P02 | strenGth [dB] | 16.1495 | 16.4425 | 15.5616 | 14.4799 | 15.3719 | 12.5716 | 11.6565 | 11.9917 | 11.5772 | 15.1378
ST
P03 | strenGth [dB] | 17.7095 | 12.9425 | 9.7516 | 12.4899 | 10.6319 | 10.0516 | 5.5765 | 6.8617 | 5.9172 | 10.9578
P04 | strenGth [dB] | 14.9295 | 9.9325 | 8.9516 | 9.2999 | 9.5719 | 9.6116 | 6.5465 | 7.9817 | 7.9672 | 9.2745
P05 | strenGth [dB] | 13.6595 | 8.5525 | 9.4116 | 8.3499 | 8.7119 | 7.7116 | 3.8765 | 5.4917 | 5.1172 | 8.8245
P06 | strenGth [dB] | 14.5195 | 9.0025 | 8.1616 | 7.9899 | 6.8619 | 6.3416 | 2.8665 | 3.8217 | 3.2372 | 7.6711
P07 | strenGth [dB] | 13.2095 | 9.0425 | 7.6616 | 7.5899 | 6.6919 | 6.3216 | 1.1965 | 2.1317 | 0.8072 | 7.3145
P08 | strenGth [dB] | 12.6795 | 8.5525 | 7.3816 | 7.0499 | 6.4519 | 5.1716 | 0.036515 | 0.92173 | -0.6028 | 6.9611
P09 | strenGth [dB] | 12.3495 | 8.1025 | 7.2516 | 7.1599 | 6.2019 | 4.4616 | -1.2435 | -0.098267 | -1.9128 | 6.8711
P10 | strenGth [dB] | 10.4195 | 8.2625 | 7.0116 | 6.1099 | 5.1319 | 2.8416 | -2.6435 | -1.4983 | -3.3428 | 6.0845
P11 | strenGth [dB] | 10.7395 | 7.4825 | 7.0316 | 6.0099 | 4.4619 | 1.7116 | -3.9935 | -2.7283 | -4.7928 | 5.8345
P12 | strenGth [dB] | 10.6095 | 7.4725 | 7.2116 | 6.3999 | 5.1119 | 1.6116 | -4.6935 | -2.6583 | -4.6628 | 6.2411
P13 | strenGth [dB] | 10.3495 | 5.6325 | 6.3216 | 5.3599 | 3.9219 | 0.85164 | -5.7235 | -3.6983 | -5.8928 | 5.2011
P14 | strenGth [dB] | 8.6295 | 3.9125 | 5.9416 | 4.3999 | 3.5019 | -0.51836 | -7.6735 | -5.0583 | -7.4728 | 4.6145
P23C | strenGth [dB] | 10.7395 | 7.4825 | 7.0316 | 6.0099 | 4.4619 | 1.7116 | -3.9935 | -2.7283 | -4.7928 | 5.8345
| avg | 12.3495 | 8.1825 | 7.6246 | 7.2476 | 6.2857 | 4.4524 | -0.75887 | 0.6725 | -0.80203 | 7.0527
| stdev | 2.4569 | 2.1142 | 1.1455 | 2.0488 | 2.2137 | 3.41 | 4.5207 | 4.2675 | 5.0074 | 1.7738
BL1
P15 | strenGth [dB] | 9.5595 | 6.7925 | 5.6916 | 5.6099 | 2.7619 | 0.99164 | -1.7535 | -2.6083 | -4.1728 | 4.6878
P16 | strenGth [dB] | 8.2495 | 5.3125 | 4.4816 | 2.8999 | 1.7419 | -1.6284 | -6.7435 | -5.8283 | -7.8028 | 3.0411
P17 | strenGth [dB] | 8.4695 | 3.8925 | 3.6616 | 2.4299 | -0.07813 | -3.7084 | -9.6635 | -8.1983 | -10.2928 | 2.0045
| avg | 8.7595 | 5.3325 | 4.6116 | 3.6466 | 1.4752 | -1.4484 | -6.0535 | -5.5449 | -7.4228 | 3.2445
| stdev | 0.7015 | 1.4501 | 1.0212 | 1.7165 | 1.4387 | 2.3552 | 3.9999 | 2.8058 | 3.0776 | 1.3532
P23C | strenGth [dB] | 11.7195 | 8.8225 | 7.4816 | 7.7399 | 7.3019 | 6.6916 | 2.7165 | 3.4417 | 2.5572 | 7.5078
P23L | strenGth [dB] | 12.4195 | 6.3925 | 7.4616 | 6.6399 | 5.7519 | 4.7216 | 0.89652 | 0.87173 | -0.6028 | 6.6178
P23R | strenGth [dB] | 11.8795 | 7.1025 | 8.0016 | 7.3099 | 5.9419 | 3.8216 | 0.78652 | 0.34173 | -1.1328 | 7.0845
|  | 125 | 250 | 500 | 1000 | 2000 | 4000 | 8000 | A | Lin | Mid
P01 | C50 [dB] | 11 | 14.11 | 12.85 | 12.82 | 16.65 | 15.42 | 22.36 | 19.3 | 20.4 | 14.1067
P02 | C50 [dB] | 3.48 | 9.15 | 6.64 | 6.49 | 10.43 | 10.88 | 16.52 | 15.05 | 16.91 | 7.8533
ST
P03 | C50 [dB] | 5.57 | 6.2 | 0.07 | 5.93 | 6.42 | 9.98 | 11.45 | 11.3 | 12.75 | 4.14
P04 | C50 [dB] | -4.98 | 0.56 | -2.26 | 0.3 | 3.59 | 8.52 | 13.08 | 11.8 | 14.32 | 0.54333
P05 | C50 [dB] | -2.63 | -3.04 | -3.21 | -1.41 | 1.87 | 6.4 | 10.33 | 9.12 | 11.43 | -0.91667
P06 | C50 [dB] | -4.02 | -2.74 | -3.82 | -1.97 | 0.48 | 5.07 | 10.05 | 7.91 | 10.02 | -1.77
P07 | C50 [dB] | -2.84 | -3.29 | -6.56 | -2.38 | 0.55 | 4.64 | 8.27 | 5.8 | 7.33 | -2.7967
P08 | C50 [dB] | -5.17 | -4.08 | -8.29 | -2.82 | -1.62 | 2.72 | 7.35 | 3.85 | 5.35 | -4.2433
P09 | C50 [dB] | -6.3 | -6.44 | -7 | -4.34 | -0.14 | 1.86 | 6.32 | 2.93 | 3.98 | -3.8267
P10 | C50 [dB] | -4.46 | -7.59 | -7.17 | -5.18 | -2.47 | 2.1 | 6.25 | 2.45 | 3.4 | -4.94
P11 | C50 [dB] | -5.23 | -8.12 | -7.17 | -6.73 | -3.21 | 1.18 | 5.51 | 1.21 | 1.87 | -5.7033
P12 | C50 [dB] | -4.03 | -8.22 | -7.6 | -6.15 | -1.82 | 1.47 | 5.3 | 1.54 | 2.3 | -5.19
P13 | C50 [dB] | -4.22 | -5.24 | -7.63 | -5.57 | -3.05 | 1.83 | 4.74 | 1.22 | 1.76 | -5.4167
P14 | C50 [dB] | -5.72 | -4.83 | -6.68 | -5.57 | -1.05 | 2.17 | 5.03 | 1.33 | 1.48 | -4.4333
P23C | C50 [dB] | -2.18 | -2.83 | -6.48 | -2.72 | 1.2 | 5.96 | 9.73 | 7.63 | 9.52 | -2.6667
| avg | -3.5546 | -3.82 | -5.6769 | -2.97 | 0.057692 | 4.1462 | 7.9546 | 5.2377 | 6.5777 | -2.8631
| stdev | 2.9985 | 3.9227 | 2.5367 | 3.3949 | 2.7733 | 2.8768 | 2.7329 | 3.92 | 4.5705 | 2.8179
BL
P15 | C50 [dB] | -6.24 | -2.8 | -2.33 | -0.92 | -1.47 | 1.74 | 6.96 | 3.38 | 4.14 | -1.5733
P16 | C50 [dB] | -6.17 | -6.27 | -7.55 | -6.59 | -3.34 | -1.1 | 3.7 | -0.16 | 0.54 | -5.8267
P17 | C50 [dB] | -8.91 | -7.48 | -7.82 | -7.11 | -5.13 | -0.77 | 3.11 | -1.48 | -1.27 | -6.6867
| avg | -7.1067 | -5.5167 | -5.9 | -4.8733 | -3.3133 | -0.043333 | 4.59 | 0.58 | 1.1367 | -4.6956
| stdev | 1.5621 | 2.4292 | 3.0947 | 3.4335 | 1.8301 | 1.5532 | 2.0736 | 2.5131 | 2.7539 | 2.7379
P23C | C50 [dB] | -2.18 | -2.83 | -6.48 | -2.72 | 1.2 | 5.96 | 9.73 | 7.63 | 9.52 | -2.6667
P23L | C50 [dB] | 0.32 | -6.31 | -3.65 | -1.99 | -0.36 | 4.15 | 8.04 | 5.25 | 6.62 | -2
P23R | C50 [dB] | 1.22 | -4.48 | -2.71 | -2.92 | -1.06 | 1.71 | 6.8 | 3.61 | 5.13 | -2.23
|  | 125 | 250 | 500 | 1000 | 2000 | 4000 | 8000 | A | Lin | Mid
P01 | C80 [dB] | 11.91 | 14.85 | 13.55 | 13.5 | 18.03 | 16.92 | 26.41 | 21.28 | 22.72 | 15.0267
P02 | C80 [dB] | 4.03 | 10.22 | 6.93 | 7.46 | 11.56 | 12.21 | 19.95 | 16.67 | 18.78 | 8.65
PL
P03 | C80 [dB] | 6.11 | 6.98 | 0.98 | 6.62 | 7.45 | 11.48 | 14.56 | 12.88 | 14.49 | 5.0167
P04 | C80 [dB] | -3.3 | 1.8 | -1.38 | 1.41 | 4.71 | 9.71 | 15.52 | 13 | 15.63 | 1.58
P05 | C80 [dB] | -0.28 | -1.6 | -1.97 | -0.44 | 3.03 | 7.87 | 12.95 | 10.45 | 12.78 | 0.20667
P06 | C80 [dB] | 1.85 | -1.36 | -2.84 | -0.66 | 1.58 | 6.97 | 12.73 | 9.38 | 11.48 | -0.64
P07 | C80 [dB] | 0.36 | -1.8 | -3.8 | -0.82 | 1.93 | 7.46 | 11.7 | 7.94 | 9.32 | -0.89667
P08 | C80 [dB] | -0.13 | -2.46 | -5.66 | -0.01 | 1.45 | 7.12 | 11.64 | 7.15 | 8.29 | -1.4067
P09 | C80 [dB] | -0.94 | -2.89 | -4.24 | -1.79 | 2.61 | 6.31 | 10.4 | 6.31 | 7.01 | -1.14
P10 | C80 [dB] | -1.9 | -0.26 | -2.93 | -2.46 | 0.07 | 5.21 | 9.92 | 4.99 | 5.83 | -1.7733
P11 | C80 [dB] | -0.63 | -1.42 | -4.14 | -2.97 | 0.39 | 4.13 | 9.72 | 4.01 | 4.52 | -2.24
P12 | C80 [dB] | -0.97 | -1.83 | -5.25 | -2.35 | 1.04 | 3.78 | 9.2 | 3.87 | 4.48 | -2.1867
P13 | C80 [dB] | -1.23 | -2.76 | -4.8 | -2.37 | -0.11 | 4.27 | 8.76 | 3.6 | 3.98 | -2.4267
P14 | C80 [dB] | -2.69 | -3.02 | -3.43 | -3.31 | 1.12 | 4.59 | 9.39 | 3.56 | 3.68 | -1.8733
P23C | C80 [dB] | 1.43 | -1.45 | -5.29 | -1.21 | 2.16 | 7.65 | 12.6 | 9.07 | 10.95 | -1.4467
| avg | -0.17846 | -0.92846 | -3.4423 | -0.79692 | 2.11 | 6.6577 | 11.4685 | 7.4008 | 8.6492 | -0.70974
| stdev | 2.3819 | 2.6938 | 1.8551 | 2.59 | 2.0675 | 2.2884 | 2.1315 | 3.3898 | 4.1368 | 2.043
BL
P15 | C80 [dB] | -1.69 | -1.49 | -0.98 | 0.37 | -0.24 | 3.64 | 10.07 | 5.08 | 6.01 | -0.28333
P16 | C80 [dB] | -2.44 | -3.48 | -5.43 | -4.09 | -1.35 | 1.78 | 7.47 | 2.16 | 2.74 | -3.6233
P17 | C80 [dB] | -4.65 | -6.01 | -4.97 | -4.25 | -2.92 | 2.08 | 7.71 | 1.01 | 1.23 | -4.0467
| avg | -2.9267 | -3.66 | -3.7933 | -2.6567 | -1.5033 | 2.5 | 8.4167 | 2.75 | 3.3267 | -2.6511
| stdev | 1.5388 | 2.2654 | 2.4473 | 2.6224 | 1.3466 | 0.9986 | 1.4368 | 2.0982 | 2.4434 | 2.0615
P23C | C80 [dB] | 1.43 | -1.45 | -5.29 | -1.21 | 2.16 | 7.65 | 12.6 | 9.07 | 10.95 | -1.4467
P23L | C80 [dB] | 2.04 | -4.62 | -2.04 | 0.09 | 1.05 | 6.58 | 11.34 | 7.23 | 8.58 | -0.3
P23R | C80 [dB] | 2.96 | -1.79 | -1.05 | -0.82 | 0.6 | 4.16 | 10.21 | 5.65 | 7.17 | -0.42333
|  | 125 | 250 | 500 | 1000 | 2000 | 4000 | 8000 | A | Lin | Mid
P01 | D50 [%] | 92.64 | 96.26 | 95.07 | 95.03 | 97.88 | 97.21 | 99.42 | 98.84 | 99.1 | 95.9933
P02 | D50 [%] | 69.03 | 89.16 | 82.19 | 81.66 | 91.69 | 92.45 | 97.82 | 96.97 | 98.01 | 85.18
ST
P03 | D50 [%] | 78.28 | 80.64 | 50.4 | 79.65 | 81.43 | 90.88 | 93.31 | 93.09 | 94.96 | 70.4933
P04 | D50 [%] | 24.1 | 53.2 | 37.3 | 51.72 | 69.58 | 87.67 | 95.31 | 93.8 | 96.44 | 52.8667
P05 | D50 [%] | 35.32 | 33.18 | 32.33 | 41.98 | 60.58 | 81.36 | 91.52 | 89.09 | 93.29 | 44.9633
P06 | D50 [%] | 28.4 | 34.73 | 29.34 | 38.87 | 52.78 | 76.25 | 91.01 | 86.08 | 90.95 | 40.33
P07 | D50 [%] | 34.21 | 31.92 | 18.09 | 36.65 | 53.19 | 74.41 | 87.04 | 79.19 | 84.41 | 35.9767
P08 | D50 [%] | 23.31 | 28.11 | 12.92 | 34.34 | 40.8 | 65.19 | 84.44 | 70.81 | 77.43 | 29.3533
P09 | D50 [%] | 18.99 | 18.51 | 16.64 | 26.91 | 49.18 | 60.53 | 81.09 | 66.23 | 71.42 | 30.91
P10 | D50 [%] | 26.35 | 14.83 | 16.09 | 23.27 | 36.14 | 61.87 | 80.83 | 63.72 | 68.65 | 25.1667
P11 | D50 [%] | 23.05 | 13.34 | 16.1 | 17.53 | 32.3 | 56.75 | 78.07 | 56.91 | 60.6 | 21.9767
P12 | D50 [%] | 28.31 | 13.09 | 14.81 | 19.52 | 39.68 | 58.38 | 77.23 | 58.75 | 62.95 | 24.67
P13 | D50 [%] | 27.48 | 23.02 | 14.72 | 21.71 | 33.11 | 60.38 | 74.84 | 56.99 | 59.99 | 23.18
P14 | D50 [%] | 21.14 | 24.75 | 17.69 | 21.7 | 44 | 62.26 | 76.08 | 57.6 | 58.42 | 27.7967
P23C | D50 [%] | 37.73 | 34.24 | 18.38 | 34.86 | 56.87 | 79.77 | 90.39 | 85.29 | 89.96 | 36.7033
| avg | 31.2823 | 31.0431 | 22.6777 | 34.5162 | 49.9723 | 70.4385 | 84.7046 | 73.6577 | 77.6515 | 35.7221
| stdev | 15.1878 | 18.5925 | 11.2836 | 16.9273 | 14.6251 | 11.7993 | 7.1312 | 14.5549 | 14.6622 | 13.8954
BL
P15 | D50 [%] | 19.19 | 34.41 | 36.88 | 44.72 | 41.64 | 59.88 | 83.24 | 68.54 | 72.19 | 41.08
P16 | D50 [%] | 19.46 | 19.1 | 14.96 | 17.99 | 31.65 | 43.71 | 70.08 | 49.06 | 53.1 | 21.5333
P17 | D50 [%] | 11.39 | 15.17 | 14.17 | 16.28 | 23.48 | 45.56 | 67.19 | 41.55 | 42.73 | 17.9767
| avg | 16.68 | 22.8933 | 22.0033 | 26.33 | 32.2567 | 49.7167 | 73.5033 | 53.05 | 56.0067 | 26.8633
| stdev | 4.5833 | 10.1655 | 12.8896 | 15.9491 | 9.0952 | 8.8502 | 8.5551 | 13.9304 | 14.9435 | 12.4398
P23C | D50 [%] | 37.73 | 34.24 | 18.38 | 34.86 | 56.87 | 79.77 | 90.39 | 85.29 | 89.96 | 36.7033
P23L | D50 [%] | 51.82 | 18.96 | 30.16 | 38.76 | 47.95 | 72.21 | 86.43 | 77 | 82.13 | 38.9567
P23R | D50 [%] | 56.98 | 26.26 | 34.89 | 33.78 | 43.93 | 59.74 | 82.71 | 69.66 | 76.5 | 37.5333
|  | 125 | 250 | 500 | 1000 | 2000 | 4000 | 8000 | A | Lin | Mid
P01 | EDT [s] | 0.13 | 0.1 | 0.11 | 0.09 | -- | -- | 0.01 | -- | -- | 0.1
P02 | EDT [s] | 2.01 | -- | -- | -- | -- | -- | -- | -- | -- | 0
ST
P03 | EDT [s] | -- | -- | 2.9 | 2.68 | 1.69 | -- | -- | -- | -- | 2.4233
P04 | EDT [s] | 1.72 | 3.63 | 3.48 | 2.74 | 1.86 | 1.12 | -- | -- | -- | 2.6933
P05 | EDT [s] | 1.62 | 3.13 | 3.19 | 3.04 | 1.85 | 0.99 | 0.49 | 0.83 | -- | 2.6933
P06 | EDT [s] | 1.77 | 3.22 | 3.48 | 3.11 | 2.31 | 1.06 | 0.4 | 0.92 | 0.57 | 2.9667
P07 | EDT [s] | 2.43 | 2.89 | 3.18 | 2.96 | 2.02 | 0.93 | 0.5 | 1.01 | 0.86 | 2.72
P08 | EDT [s] | 2.43 | 2.75 | 3.15 | 2.96 | 2.02 | 1.01 | 0.55 | 1.16 | 1.02 | 2.71
P09 | EDT [s] | 2.59 | 3.07 | 3.44 | 2.98 | 2.15 | 0.93 | 0.56 | 1.15 | 1.11 | 2.8567
P10 | EDT [s] | 2.79 | 2.93 | 3.33 | 3.05 | 2.32 | 1.15 | 0.58 | 1.47 | 1.37 | 2.9
P11 | EDT [s] | 2.66 | 3.07 | 3.46 | 3.06 | 2.25 | 1.29 | 0.56 | 1.55 | 1.55 | 2.9233
P12 | EDT [s] | 2.78 | 3.12 | 3.12 | 2.89 | 2.11 | 1.2 | 0.54 | 1.46 | 1.52 | 2.7067
P13 | EDT [s] | 2.6 | 3.54 | 3.14 | 2.81 | 2.28 | 1.22 | 0.57 | 1.56 | 1.64 | 2.7433
P14 | EDT [s] | 2.62 | 3.66 | 3.27 | 3.19 | 2.03 | 1.12 | 0.53 | 1.54 | 1.65 | 2.83
P23C | EDT [s] | 2.87 | 3.33 | 3.59 | 3 | 2.24 | 1.1 | 0.39 | 0.97 | 0.57 | 2.9433
| avg | 2.4067 | 3.195 | 3.2869 | 2.9592 | 2.0869 | 1.0933 | 0.51545 | 1.2382 | 1.186 | 2.7777
| stdev | 0.44502 | 0.29321 | 0.19593 | 0.14609 | 0.19859 | 0.11396 | 0.06563 | 0.28294 | 0.42135 | 0.14783
BL
P15 | EDT [s] | 2.23 | 2.74 | 3.75 | 2.99 | 2.27 | 1.13 | 0.49 | 1.18 | 1.1 | 3.0033
P16 | EDT [s] | 3.29 | 3.34 | 3.5 | 3.25 | 2.29 | 1.35 | 0.6 | 1.59 | 1.6 | 3.0133
P17 | EDT [s] | 2.9 | 3.53 | 3.51 | 3.09 | 2.35 | 1.25 | 0.55 | 1.74 | 1.82 | 2.9833
| avg | 2.8067 | 3.2033 | 3.5867 | 3.11 | 2.3033 | 1.2433 | 0.54667 | 1.5033 | 1.5067 | 3
| stdev | 0.53613 | 0.41235 | 0.14154 | 0.13115 | 0.041633 | 0.11015 | 0.055076 | 0.28989 | 0.36896 | 0.015275
P23C | EDT [s] | 2.87 | 3.33 | 3.59 | 3 | 2.24 | 1.1 | 0.39 | 0.97 | 0.57 | 2.9433
P23L | EDT [s] | 2.27 | 3.34 | 3.43 | 2.95 | 2.18 | 1.08 | 0.58 | 1.16 | 0.97 | 2.8533
P23R | EDT [s] | 1.54 | 3.26 | 3.61 | 3.01 | 2.19 | 1.15 | 0.55 | 1.22 | 1.06 | 2.9367
|  | 125 | 250 | 500 | 1000 | 2000 | 4000 | 8000 | A | Lin | Mid
P01 | T20 [s] | 3.13 | 3.16 | 3.26 | 2.8 | 1.82 | 0.97 | 0.28 | -- | -- | 2.6267
P02 | T20 [s] | 2.88 | 3.1 | 3.3 | 3.03 | 2.17 | 1.12 | 0.47 | 1.23 | 1.01 | 2.8333
ST
P03 | T20 [s] | 3.1 | 3.57 | 3.57 | 3.1 | 2.32 | 1.33 | 0.62 | 1.68 | 1.64 | 2.9967
P04 | T20 [s] | 2.86 | 3.15 | 3.34 | 3.08 | 2.28 | 1.25 | 0.6 | 1.56 | 1.46 | 2.9
P05 | T20 [s] | 3.1 | 3.45 | 3.42 | 3.21 | 2.31 | 1.29 | 0.62 | 1.68 | 1.68 | 2.98
P06 | T20 [s] | 3.1 | 3.5 | 3.41 | 3 | 2.33 | 1.31 | 0.67 | 1.88 | 1.93 | 2.9133
P07 | T20 [s] | 2.81 | 3.24 | 3.55 | 3.17 | 2.4 | 1.34 | 0.7 | 1.93 | 2.05 | 3.04
P08 | T20 [s] | 2.72 | 3.36 | 3.37 | 3.2 | 2.37 | 1.42 | 0.68 | 2.04 | 2.19 | 2.98
P09 | T20 [s] | 2.71 | 3.27 | 3.51 | 3.18 | 2.36 | 1.36 | 0.71 | 2.13 | 2.29 | 3.0167
P10 | T20 [s] | 3.13 | 3.22 | 3.49 | 3.18 | 2.3 | 1.44 | 0.73 | 2.18 | 2.4 | 2.99
P11 | T20 [s] | 3.22 | 3.44 | 3.45 | 3.1 | 2.42 | 1.42 | 0.74 | 2.27 | 2.49 | 2.99
P12 | T20 [s] | 2.72 | 3.1 | 3.42 | 3.06 | 2.32 | 1.39 | 0.75 | 2.18 | 2.37 | 2.9333
P13 | T20 [s] | 2.59 | 3.18 | 3.48 | 3.24 | 2.34 | 1.44 | 0.74 | 2.26 | 2.47 | 3.02
P14 | T20 [s] | 2.99 | 3.34 | 3.33 | 3.01 | 2.29 | 1.36 | 0.73 | 2.26 | 2.53 | 2.8767
P23C | T20 [s] | 2.9 | 3.39 | 3.27 | 3.13 | 2.29 | 1.35 | 0.66 | 1.92 | 2.02 | 2.8967
| avg | 2.9192 | 3.3238 | 3.4315 | 3.1277 | 2.3331 | 1.3615 | 0.68846 | 1.9977 | 2.1169 | 2.9641
| stdev | 0.2011 | 0.14396 | 0.088868 | 0.076611 | 0.043471 | 0.058998 | 0.051291 | 0.24417 | 0.35504 | 0.053527
BL
P15 | T20 [s] | 3.08 | 3.25 | 3.37 | 3.22 | 2.42 | 1.41 | 0.68 | 2.14 | 2.28 | 3.0033
P16 | T20 [s] | 2.86 | 3.36 | 3.51 | 3.1 | 2.37 | 1.41 | 0.75 | 2.31 | 2.57 | 2.9933
P17 | T20 [s] | 2.72 | 3.38 | 3.41 | 3.19 | 2.37 | 1.47 | 0.78 | 2.4 | 2.6 | 2.99
| avg | 2.8867 | 3.33 | 3.43 | 3.17 | 2.3867 | 1.43 | 0.73667 | 2.2833 | 2.4833 | 2.9956
| stdev | 0.18148 | 0.07 | 0.072111 | 0.06245 | 0.028868 | 0.034641 | 0.051316 | 0.13204 | 0.17673 | 0.0069389
P23C | T20 [s] | 2.9 | 3.39 | 3.27 | 3.13 | 2.29 | 1.35 | 0.66 | 1.92 | 2.02 | 2.8967
P23L | T20 [s] | 2.65 | 3.31 | 3.41 | 3.26 | 2.3 | 1.38 | 0.67 | 1.96 | 2.08 | 2.99
P23R | T20 [s] | 3.04 | 3.24 | 3.41 | 3.15 | 2.41 | 1.4 | 0.7 | 2.1 | 2.21 | 2.99
|  | 125 | 250 | 500 | 1000 | 2000 | 4000 | 8000 | A | Lin | Mid
P01 | T30 [s] | 2.85 | 3.2 | 3.27 | 3.06 | 2.17 | 1.18 | 0.5 | 1.57 | 1.6 | 2.8333
P02 | T30 [s] | 2.96 | 3.47 | 3.27 | 3.14 | 2.3 | 1.28 | 0.6 | 1.84 | 1.88 | 2.9033
ST
P03 | T30 [s] | 2.91 | 3.37 | 3.5 | 3.23 | 2.37 | 1.39 | 0.68 | 2.09 | 2.26 | 3.0333
P04 | T30 [s] | 2.8 | 3.3 | 3.45 | 3.21 | 2.36 | 1.34 | 0.67 | 2 | 2.11 | 3.0067
P05 | T30 [s] | 3.02 | 3.41 | 3.39 | 3.21 | 2.43 | 1.38 | 0.69 | 2.14 | 2.28 | 3.01
P06 | T30 [s] | 2.89 | 3.31 | 3.34 | 3.11 | 2.36 | 1.41 | 0.72 | 2.21 | 2.39 | 2.9367
P07 | T30 [s] | 3.03 | 3.21 | 3.43 | 3.19 | 2.43 | 1.4 | 0.74 | 2.29 | 2.48 | 3.0167
P08 | T30 [s] | 3.01 | 3.36 | 3.34 | 3.27 | 2.39 | 1.45 | 0.75 | 2.32 | 2.52 | 3
P09 | T30 [s] | 2.99 | 3.31 | 3.35 | 3.14 | 2.44 | 1.43 | 0.76 | 2.41 | 2.62 | 2.9767
P10 | T30 [s] | 3.08 | 3.39 | 3.44 | 3.22 | 2.36 | 1.47 | 0.76 | 2.41 | 2.63 | 3.0067
P11 | T30 [s] | 3.06 | 3.37 | 3.33 | 3.12 | 2.42 | 1.47 | 0.8 | 2.49 | 2.76 | 2.9567
P12 | T30 [s] | 2.82 | 3.3 | 3.47 | 3.04 | 2.38 | 1.44 | 0.81 | 2.43 | 2.64 | 2.9633
P13 | T30 [s] | 2.77 | 3.3 | 3.51 | 3.23 | 2.38 | 1.45 | 0.81 | 2.48 | 2.7 | 3.04
P14 | T30 [s] | 3.01 | 3.35 | 3.31 | 3.1 | 2.39 | 1.44 | 0.78 | 2.5 | 2.76 | 2.9333
P23C | T30 [s] | 2.97 | 3.28 | 3.4 | 3.15 | 2.42 | 1.42 | 0.73 | 2.21 | 2.38 | 2.99
| avg | 2.9508 | 3.3277 | 3.4046 | 3.1708 | 2.3946 | 1.4223 | 0.74615 | 2.3062 | 2.5023 | 2.99
| stdev | 0.10267 | 0.053875 | 0.067406 | 0.066139 | 0.029613 | 0.037673 | 0.047353 | 0.1647 | 0.20644 | 0.0344
BL
P15 | T30 [s] | 3.09 | 3.36 | 3.4 | 3.22 | 2.43 | 1.43 | 0.74 | 2.4 | 2.58 | 3.0167
P16 | T30 [s] | 2.9 | 3.45 | 3.4 | 3.13 | 2.35 | 1.45 | 0.78 | 2.49 | 2.74 | 2.96
P17 | T30 [s] | 2.86 | 3.36 | 3.32 | 3.17 | 2.38 | 1.52 | 0.82 | 2.51 | 2.65 | 2.9567
| avg | 2.95 | 3.39 | 3.3733 | 3.1733 | 2.3867 | 1.4667 | 0.78 | 2.4667 | 2.6567 | 2.9778
| stdev | 0.12288 | 0.051962 | 0.046188 | 0.045092 | 0.040415 | 0.047258 | 0.04 | 0.058595 | 0.080208 | 0.03372
P23C | T30 [s] | 2.97 | 3.28 | 3.4 | 3.15 | 2.42 | 1.42 | 0.73 | 2.21 | 2.38 | 2.99
P23L | T30 [s] | 2.87 | 3.42 | 3.3 | 3.21 | 2.41 | 1.45 | 0.73 | 2.28 | 2.46 | 2.9733
P23R | T30 [s] | 3.19 | 3.31 | 3.42 | 3.17 | 2.41 | 1.46 | 0.75 | 2.35 | 2.5 | 3
|  | 125 | 250 | 500 | 1000 | 2000 | 4000 | 8000 | A | Lin | Mid
P01 | LE | 0.01 | 0 | 0.01 | 0.01 | 0.01 | 0.01 | 0.01 | 0.01 | 0.01 | 0.01
P02 | LE | 0.05 | 0.03 | 0.02 | 0.02 | 0.02 | 0.04 | 0.04 | 0.02 | 0.02 | 0.02
PL
P03 | LE | 0.03 | 0.04 | 0.1 | 0.05 | 0.05 | 0.07 | 0.2 | 0.07 | 0.06 | 0.066667
P04 | LE | 0.14 | 0.13 | 0.18 | 0.13 | 0.07 | 0.12 | 0.13 | 0.06 | 0.04 | 0.12667
P05 | LE | 0.08 | 0.13 | 0.12 | 0.17 | 0.14 | 0.18 | 0.2 | 0.1 | 0.06 | 0.14333
P06 | LE | 0.05 | 0.15 | 0.3 | 0.16 | 0.17 | 0.23 | 0.22 | 0.13 | 0.1 | 0.21
P07 | LE | 0.07 | 0.07 | 0.22 | 0.12 | 0.16 | 0.17 | 0.24 | 0.14 | 0.11 | 0.16667
P08 | LE | 0.06 | 0.09 | 0.15 | 0.19 | 0.14 | 0.16 | 0.24 | 0.15 | 0.12 | 0.16
P09 | LE | 0.04 | 0.08 | 0.15 | 0.13 | 0.1 | 0.18 | 0.29 | 0.17 | 0.15 | 0.12667
P10 | LE | 0.08 | 0.04 | 0.18 | 0.12 | 0.18 | 0.22 | 0.28 | 0.19 | 0.17 | 0.16
P11 | LE | 0.03 | 0.11 | 0.17 | 0.18 | 0.18 | 0.23 | 0.42 | 0.24 | 0.22 | 0.17667
P12 | LE | 0.04 | 0.03 | 0.11 | 0.13 | 0.16 | 0.38 | 0.59 | 0.32 | 0.29 | 0.13333
P13 | LE | 0.06 | 0.13 | 0.21 | 0.16 | 0.21 | 0.3 | 0.49 | 0.29 | 0.27 | 0.19333
P14 | LE | 0.12 | 0.1 | 0.1 | 0.15 | 0.14 | 0.26 | 0.49 | 0.26 | 0.25 | 0.13
P23C | LE | 0.15 | 0.21 | 0.45 | 0.19 | 0.15 | 0.14 | 0.17 | 0.1 | 0.07 | 0.26333
| avg | 0.073077 | 0.10077 | 0.18769 | 0.14462 | 0.14231 | 0.20308 | 0.30462 | 0.17077 | 0.14692 | 0.15821
| stdev | 0.040287 | 0.050738 | 0.096709 | 0.037995 | 0.045121 | 0.080766 | 0.14443 | 0.084208 | 0.086061 | 0.047777
BL
P15 | LE | 0.34 | 0.09 | 0.08 | 0.12 | 0.25 | 0.32 | 0.29 | 0.27 | 0.23 | 0.15
P16 | LE | 0.12 | 0.1 | 0.1 | 0.13 | 0.17 | 0.31 | 0.48 | 0.29 | 0.27 | 0.13333
P17 | LE | 0.42 | 0.23 | 0.16 | 0.2 | 0.27 | 0.47 | 0.64 | 0.47 | 0.43 | 0.21
| avg | 0.29333 | 0.14 | 0.11333 | 0.15 | 0.23 | 0.36667 | 0.47 | 0.34333 | 0.31 | 0.16444
| stdev | 0.15535 | 0.078102 | 0.041633 | 0.043589 | 0.052915 | 0.089629 | 0.17521 | 0.11015 | 0.10583 | 0.040323
P23C | LE | 0.15 | 0.21 | 0.45 | 0.19 | 0.15 | 0.14 | 0.17 | 0.1 | 0.07 | 0.26333
P23L | LE | 0.09 | 0.4 | 0.11 | 0.14 | 0.16 | 0.19 | 0.21 | 0.15 | 0.13 | 0.13667
P23R | LE | 0.09 | 0.17 | 0.11 | 0.13 | 0.23 | 0.36 | 0.27 | 0.24 | 0.19 | 0.15667
|  | 125 | 250 | 500 | 1000 | 2000 | 4000 | 8000 | A | Lin | Mid
P01 | LF | 0.03 | 0.15 | 0.08 | 0.08 | 0.08 | 0.19 | 0.24 | 0.16 | 0.15 | 0.08
P02 | LF | 0.08 | 0.08 | 0.1 | 0.07 | 0.05 | 0.22 | 0.33 | 0.13 | 0.1 | 0.073333
ST
P03 | LF | 0.04 | 0.06 | 0.2 | 0.05 | 0.09 | 0.08 | 0.24 | 0.09 | 0.08 | 0.11333
P04 | LF | 0.15 | 0.14 | 0.21 | 0.15 | 0.09 | 0.17 | 0.19 | 0.09 | 0.06 | 0.15
P05 | LF | 0.12 | 0.15 | 0.13 | 0.19 | 0.17 | 0.25 | 0.29 | 0.14 | 0.09 | 0.16333
P06 | LF | 0.08 | 0.2 | 0.32 | 0.2 | 0.19 | 0.26 | 0.27 | 0.16 | 0.12 | 0.23667
P07 | LF | 0.1 | 0.12 | 0.28 | 0.16 | 0.29 | 0.29 | 0.4 | 0.26 | 0.21 | 0.24333
P08 | LF | 0.12 | 0.18 | 0.27 | 0.22 | 0.18 | 0.25 | 0.33 | 0.23 | 0.21 | 0.22333
P09 | LF | 0.05 | 0.16 | 0.22 | 0.18 | 0.21 | 0.37 | 0.4 | 0.31 | 0.28 | 0.20333
P10 | LF | 0.09 | 0.07 | 0.2 | 0.15 | 0.24 | 0.33 | 0.47 | 0.32 | 0.3 | 0.19667
P11 | LF | 0.04 | 0.12 | 0.19 | 0.2 | 0.21 | 0.29 | 0.48 | 0.3 | 0.28 | 0.2
P12 | LF | 0.05 | 0.04 | 0.13 | 0.18 | 0.23 | 0.44 | 0.68 | 0.39 | 0.35 | 0.18
P13 | LF | 0.07 | 0.17 | 0.25 | 0.2 | 0.29 | 0.43 | 0.68 | 0.41 | 0.39 | 0.24667
P14 | LF | 0.14 | 0.11 | 0.12 | 0.2 | 0.2 | 0.33 | 0.62 | 0.33 | 0.33 | 0.17333
P23C | LF | 0.21 | 0.24 | 0.51 | 0.25 | 0.19 | 0.21 | 0.27 | 0.17 | 0.14 | 0.31667
| avg | 0.096923 | 0.13538 | 0.23308 | 0.17923 | 0.19846 | 0.28462 | 0.40923 | 0.24615 | 0.21846 | 0.20359
| stdev | 0.050396 | 0.057244 | 0.10283 | 0.04769 | 0.060943 | 0.10013 | 0.16731 | 0.10828 | 0.11187 | 0.05154
BL
P15 | LF | 0.51 | 0.19 | 0.2 | 0.3 | 0.47 | 0.68 | 0.84 | 0.66 | 0.61 | 0.32333
P16 | LF | 0.18 | 0.16 | 0.17 | 0.2 | 0.23 | 0.53 | 0.65 | 0.47 | 0.43 | 0.2
P17 | LF | 0.18 | 0.16 | 0.17 | 0.2 | 0.23 | 0.53 | 0.65 | 0.47 | 0.43 | 0.2
| avg | 0.29 | 0.17 | 0.18 | 0.23333 | 0.31 | 0.58 | 0.71333 | 0.53333 | 0.49 | 0.24111
| stdev | 0.19053 | 0.017321 | 0.017321 | 0.057735 | 0.13856 | 0.086603 | 0.1097 | 0.1097 | 0.10392 | 0.071207
P23C | LF | 0.21 | 0.24 | 0.51 | 0.25 | 0.19 | 0.21 | 0.27 | 0.17 | 0.14 | 0.31667
P23L | LF | 0.2 | 0.48 | 0.22 | 0.19 | 0.22 | 0.32 | 0.37 | 0.27 | 0.24 | 0.21
P23R | LF | 0.26 | 0.29 | 0.33 | 0.28 | 0.41 | 0.52 | 0.58 | 0.46 | 0.41 | 0.34
|  | 125 | 250 | 500 | 1000 | 2000 | 4000 | 8000 | A | Lin | Mid
P01 | LFC | 0.06 | 0.18 | 0.07 | 0.08 | 0.05 | 0.1 | 0.07 | 0.07 | 0.07 | 0.066667
P02 | LFC | 0.09 | 0.08 | 0.1 | 0.08 | 0.05 | 0.11 | 0.12 | 0.06 | 0.05 | 0.076667
ST
P03 | LFC | 0.05 | 0.08 | 0.18 | 0.04 | 0.07 | 0.05 | 0.11 | 0.05 | 0.04 | 0.096667
P04 | LFC | 0.14 | 0.15 | 0.18 | 0.09 | 0.06 | 0.07 | 0.09 | 0.04 | 0.03 | 0.11
P05 | LFC | 0.11 | 0.19 | 0.13 | 0.13 | 0.12 | 0.12 | 0.14 | 0.07 | 0.05 | 0.12667
P06 | LFC | 0.11 | 0.21 | 0.22 | 0.15 | 0.14 | 0.13 | 0.13 | 0.08 | 0.06 | 0.17
P07 | LFC | 0.11 | 0.16 | 0.23 | 0.14 | 0.18 | 0.17 | 0.18 | 0.14 | 0.11 | 0.18333
P08 | LFC | 0.13 | 0.17 | 0.22 | 0.17 | 0.14 | 0.15 | 0.15 | 0.13 | 0.11 | 0.17667
P09 | LFC | 0.1 | 0.16 | 0.2 | 0.15 | 0.18 | 0.25 | 0.19 | 0.2 | 0.17 | 0.17667
P10 | LFC | 0.12 | 0.12 | 0.18 | 0.14 | 0.17 | 0.19 | 0.23 | 0.18 | 0.17 | 0.16333
P11 | LFC | 0.07 | 0.14 | 0.17 | 0.18 | 0.17 | 0.18 | 0.22 | 0.18 | 0.17 | 0.17333
P12 | LFC | 0.09 | 0.09 | 0.15 | 0.18 | 0.19 | 0.24 | 0.27 | 0.22 | 0.19 | 0.17333
P13 | LFC | 0.12 | 0.17 | 0.22 | 0.19 | 0.22 | 0.24 | 0.29 | 0.22 | 0.21 | 0.21
P14 | LFC | 0.15 | 0.13 | 0.16 | 0.17 | 0.18 | 0.21 | 0.28 | 0.21 | 0.21 | 0.17
P23C | LFC | 0.19 | 0.16 | 0.29 | 0.17 | 0.12 | 0.1 | 0.15 | 0.09 | 0.08 | 0.19333
| avg | 0.11462 | 0.14846 | 0.19462 | 0.14615 | 0.14923 | 0.16154 | 0.18692 | 0.13923 | 0.12308 | 0.16333
| stdev | 0.035265 | 0.036707 | 0.041756 | 0.041541 | 0.046986 | 0.0653 | 0.066255 | 0.066891 | 0.066631 | 0.032603
BL
P15 | LFC | 0.29 | 0.23 | 0.22 | 0.24 | 0.31 | 0.37 | 0.33 | 0.32 | 0.3 | 0.25667
P16 | LFC | 0.16 | 0.22 | 0.18 | 0.2 | 0.2 | 0.32 | 0.32 | 0.27 | 0.25 | 0.19333
P17 | LFC | 0.3 | 0.18 | 0.23 | 0.22 | 0.25 | 0.35 | 0.39 | 0.35 | 0.33 | 0.23333
| avg | 0.25 | 0.21 | 0.21 | 0.22 | 0.25333 | 0.34667 | 0.34667 | 0.31333 | 0.29333 | 0.22778
| stdev | 0.078102 | 0.026458 | 0.026458 | 0.02 | 0.055076 | 0.025166 | 0.037859 | 0.040415 | 0.040415 | 0.03203
P23C | LFC | 0.19 | 0.16 | 0.29 | 0.17 | 0.12 | 0.1 | 0.15 | 0.09 | 0.08 | 0.19333
P23L | LFC | 0.25 | 0.35 | 0.23 | 0.15 | 0.15 | 0.18 | 0.16 | 0.15 | 0.13 | 0.17667
P23R | LFC | 0.29 | 0.31 | 0.31 | 0.22 | 0.3 | 0.3 | 0.31 | 0.25 | 0.21 | 0.27667

## Distances
| x | y | z | Dist.(m)
P01 | 1 | 0 | 0 | 1
P02 | 1 | 2.15 | -0.01 | 2.3712
P03 | 0 | 4.73 | -1.45 | 4.9473
P04 | 0 | 6.75 | -1.45 | 6.904
P05 | 0 | 8.95 | -1.45 | 9.0667
P06 | 0 | 11.17 | -1.45 | 11.2637
P07 | 0 | 15.55 | -1.45 | 15.6175
P08 | 0 | 17.75 | -1.45 | 17.8091
P09 | 0 | 20.15 | -1.45 | 20.2021
P10 | 0 | 22.35 | -1.45 | 22.397
P11 | 0 | 24.75 | -1.45 | 24.7924
P12 | 0 | 26.95 | -1.45 | 26.989
P13 | 0 | 29.25 | -1.45 | 29.2859
P14 | 0 | 31.35 | -0.7 | 31.3578
P23C | 1 | 12.75 | -1.45 | 12.8711
P15 | -7.2 | 7.7 | -1.05 | 10.594
P16 | -7.2 | 20.5 | -1.05 | 21.753
P17 | -7.2 | 28.2 | -1.05 | 29.1236
P18 | 0 | 32.75 | 3.35 | 32.9209
P19 | 0 | 35.75 | 3.35 | 35.9066
P20 | -10.25 | 28.2 | 3.35 | 30.1915
P21 | -10.25 | 20.5 | 3.35 | 23.1632
P22 | -10.25 | 7.7 | 3.35 | 13.2505
P23C | 1 | 12.75 | -1.45 | 12.8711
P23L | 7.8 | 14.3 | -1.45 | 16.3534
P23R | 7.8 | 14.3 | -1.45 | 16.3534