## Acustica ed Illuminotecnica
Acustica Applicata ed Iluminotecnica (ADI) - 23/06/2017
Matricola | 250166
1) Una strada produce un livello sonoro di 70 dB(A) alla distanza di 10m. A che distanza troverò un livello sonoro ridotto di 6 dB, e dunque pari a a 64 dB(A)?
Una sola risposta, se esatta dà +4, se errata dà -4
¡ Ad una distanza doppia (20m)
¡ Ad una distanza quadrupla (40m) | [8 empty] | Matricola | 250166
¡ Ad una distanza sestupla (60m) | [8 empty] | A | 2
¡ Ad una distanza ottupla (80m) | [8 empty] | B | 5
¡ Ad una distanza decupla (100m) | [8 empty] | C | 0
[9 empty] | D | 1
2) Cosa è il livello sonoro equivalente La,eq ? | [8 empty] | E | 6
Ammesse risposte multiple - +3 in caso di risposta esatta, -3 per ciascuna risposta errata | [8 empty] | F | 6
¨ E’ la media energetica nel tempo dei valori istantanei di livello sonoro ponderato “A”
¨ E’ la media lineare nel tempo dei valori istantanei di livello sonoro ponderato “A”
¨ E’ la media energetica nel tempo dei valori istantanei di livello sonoro lineare
¨ E’ la grandezza utilizzata per verificare il rispetto dei limiti di rumorosità
¨ E’ la grandezza misurata da un fonometro integratore di precisione
3) Cosa si intende per brillanza di una sorgente luminosa, come lo schermo di un computer?
Una sola risposta, se esatta dà +4, se errata dà -4
¡ E’ la potenza luminosa emessa divisa per la superficie (W/m2)
¡ E’ il flusso luminoso emesso diviso per la superficie della sorgente luminosa (Lumen/m2)
¡ E’ il flusso luminoso emesso diviso per l’angolo solido di emissione (Lumen/sterad)
¡ E’ il rapporto fra l’intensità luminosa emessa e la superficie apparente della sorgente nella direzione di osservazione (cd/m2)
¡ E’ il rapporto fra l’intensità luminosa emessa e la superficie della sorgente (cd/m2)
4) Cosa si intende per coefficiente di riflessione medio r delle superfici di un locale illuminato naturalmente?
Ammesse risposte multiple - +3 in caso di risposta esatta, -3 per ciascuna risposta errata
¨ E’ un numero compreso fra 0 e 100 che dice quanto lo spettro della luce è simile allo spettro solare
¨ E’ il rapporto fra l’intensità luminosa misurata all’interno di un locale e l’intensità luminosa misurata sul tetto, con cielo coperto
¨ E’ il valore medio aritmetico dei coeff. di riflessione di pareti, pavimento e soffitto
¨ E’ il valore medio pesato dei coeff. di riflessione di pareti, pavimento e soffitto, usando le aree come fattori di peso
¨ E’ un valore tabellato in funzione delle caratteristiche del vetro utilizzato per le finestre.
Esercizi (3 pt. cadauno se giusti, 0 pt. se errati o non fatti)
5) Una parete ha una densita’ di 800+F*100 kg/m3 ed e’ spessa 20+E cm. Determinare il suo potere fonoisolante R alla frequenza di 500 Hz.
La risposta deve contenere numero ed unità di misura, separati da uno spazio |  |  |  |  | Sigma = rho*s = |  | 364 | kg/m2
|  | R = 20*log10(sigma*f)-44 = | 61.2014 | dB
6) Entro un ambiente chiuso il tempo di riverberazione era pari a T1 = 3+F/2 s.
Dopo l’installazione di pannelli fonoassorbenti, il livello sonoro medio del campo riverberante si è ridotto di 6 dB. Quanto vale ora il tempo di riverberazione T2?
La risposta deve contenere numero ed unità di misura, separati da uno spazio |  |  |  |  | T1 = | 6 | s
|  | T2 = T1/4 = | 1.5 | s
7) Calcolare la apertura angolare del fascio di una torcia elettrica sapendo che la sua lampadina produce 200+F*10 Lumen e che entro tale fascio si ha una intensita’ luminosa pari a 100.000+E*10000 Cd.
La risposta deve contenere numero ed unità di misura, separati da uno spazio
|  | W = PHI / I = | 0.001625 | sterad
8) I vecchi serramenti di un locale scolastico (che avevano t=0.95) vengono sostituiti con moderni vetrocamera ad alto isolamento termico, ma il loro coefficiente di trasmissione della luce t risulta pari a 0.6+E/30. Sapendo che la superficie vetrata di partenza era pari a 10+F m2, calcolare la nuova superficie vetrata che manterrebbe invariato il fattore medio di luce diurna.
La risposta deve contenere numero ed unità di misura, separati da uno spazio |  |  |  |  | Tau_1 = | 0.95 | Tau_2 = | 0.8
[5 empty] | A_1 = | 16 | m2
|  | A2 = A1 * Tau_1/Tau_2 | 19 | m2