## Principale
Applied Acoustics - 23/01/2015 | Applied Acoustics
Matricola | 123456
Esercizio n. | Simbolo | Risultato | Unità | MIN | MAX
1 | Lp = | 118.0618 | dB | 117.5618 | 118.5618
2 | Lp(A) = | 115.8919 | dB(A) | 115.3919 | 116.3919
3 | d = | 5440.0062 | m | 5180.9583 | 5712.0065
4 | T20 = | 2.2154 | s | 2.1099 | 2.3262
5 | A,1seat= | 1.7333 | m2 | 1.6508 | 1.82

## Calcoli
Matricola | 123456
A | 1 |  | AB= | 12
B | 2 |  | CD= | 34
C | 3 |  | EF= | 56
D | 4
E | 5
F | 6
1° Esercizio
p = | 16 | Pa | f = | 600 | Hz
Lp = | 118.0618 | dB
2° Esercizio
Aw(f) = | -2.1699 | dB
Lp(A) = | 115.8919 | dB(A)
3° Esercizio |  |  | d = Dt/(1/c1-1/c2)
Dt = | 16 | s
c1 = | 340 | m/s
c2 = | 300000000 | m/s
d = | 5440.0062 | m
4° Esercizio
L = | 9 | m | V = | 576 | m3
B = | 8 | m | S = | 416 | m2
H = | 8 | m
Alfa = | 0.1
A1 = | 41.6 | m2
T20 = | 2.2154 | s
5° Esercizio
Nseats = | 24
A1seat = | 1.7333