## Principale
Applied Acoustics - 07/09/2015
Matricola | 232003
Esercizio n. | Simbolo | Risultato | Unità | MIN | MAX
1-a | L16k | 97 | dB | 96.5 | 97.5
1-b | LtotA | 97.6842 | dBA | 97.1842 | 98.1842
2-a | LtotL | 92 | dB | 91.5 | 92.5
2-b | Ltot,A | 93.2246 | dBA | 92.7246 | 93.7246
3-a | Lw | 90.1284 | dBA | 89.6284 | 90.6284
4-a | Lp | 71 | dBA | 70.5 | 71.5
5-a | A2 | 80 |  | 76 | 84
5-b | deltaL | 4.7712 | dB | 4.2712 | 5.2712
6-a | Lp2 | 24.6625 | dB | 24.1625 | 25.1625

## Calcoli
Matricola | 232003
A | 2 |  | AB= | 23
B | 3 |  | CD= | 20
C | 2 |  | EF= | 3
D | 0
E | 0
F | 3
1° Esercizio
L (31.5) | 70 | dB
L (16k) | 97 | dB
| 31.5 | 63 | 125 | 250 | 500 | 1000 | 2000 | 4000 | 8000 | 16000
L (dB) | 70 | 73 | 76 | 79 | 82 | 85 | 88 | 91 | 94 | 97
A filter | -39.4 | -26.2 | -16.1 | -8.6 | -3.2 | 0 | 1.2 | 1 | -1.1 | -6.6
L (dBA) | 30.6 | 46.8 | 59.9 | 70.4 | 78.8 | 85 | 89.2 | 92 | 92.9 | 90.4
| 1148.1536 | 47863.0092 | 977237.221 | 10964781.9614 | 75857757.5029 | 316227766.0168 | 831763771.1027 | 1584893192.4611 | 1949844599.7581 | 1096478196.1432
L tot, A | 97.6842 | dBA
2° Esercizio
f | 3025 | Hz | Formula pesatura A presa dal norma UNI
SPL | 92 | dB
LtotL | 92 | dB | Num | Den
Ltot,A | 93.2246 | dBA | 1.2463e+22 | 1.3626e+22 |  | 0.79435
3° Esercizio
A | 103 | mq
SPL,avg | 70 | dBA
Lw | 90.1284 | dBA
4° Esercizio
k2 | 1 | dBA
Lp | 71 | dBA | 71
5°Esercizio
V | 1000 | mc
T1 | 6 | s
T2 | 2 | s
A1 | 26.6667 | mq
A2 | 80 | mq
deltaL | 4.7712 | dB | 4.7712
6°Esercizio
S | 12 | mq
m' | 203 | Kg/mq
Lp1@500Hz | 80 | dB
f | 500 | Hz
V2 | 120 | mc
A2 | 10 | mq |  | R | 56.1293
0.79181
Lp2@500Hz | 24.6625 | dB |  |  | 24.6625