## Autori
Per la creazione di tutte le tabelle si ringrazia
Bianchi Michael
Bicchieri Stefano
Botti Matteo
Gerlando LoPresti
Gibellini Mjria

## Scatolone adiabatico
Mix Gas diversi con temperature e volume differenti
Tipo di fluido A | 1
Tipo di fluido B | 1
Pressione contenitore A | 1 | bar | 100000 | Pa
Pressione contenitore B | 10 | bar | 1000000 | Pa
Pressione Mix | 7 | bar | 700000 | Pa
Temperatura A | 100 | °C | 373 | K
Temperatura B | 200 | °C | 473 | K
Temperatura Mix | 194.0376 | °C | 467.0376 | K
Volume A | 1 | m³
Volume B | 2 | m³
Volume Totale | 3 | m³
Massa A | 0.90322 | kg
Massa B | 14.2453 | kg
Massa Totale | 15.1485 | kg
Fluido A (Cv) | 743 | J/kgK
Fluido B (Cv) | 743 | J/kgK
Fluido Mix (Cv) | 743 | J/kgK
Costante del fluido A (R1) | 296.8226 | J/kgK
Costante del fluido B (R1) | 296.8226 | J/kgK
Costante del fluido Mix (R1) | 296.8226 | J/kgK
Volume specifico Mix | 0.19804 | m³/kg
Entropia specifica A | 324.2788 | J/kgK
Entropia specifica B | -112.4003 | J/kgK
Entropia specifica Mix | -19.7116 | J/kgK
Entropia A | 292.8956 | J/K
Entropia B | -1601.1772 | J/K
Entropia Mix | -298.6013 | J/K
Entropia finale A | 587.4297 | J/K
Entropia finale B | 113.263 | J/K
Massa molare fluido Mix | 296.8226 | J/kgK
Fluido Mix (Cp) | 1039 | J/kgK
Variazione entropica (ΔS) | 1009.6804 | J/K | 2 fluidi uguali
Variazione entropica (ΔS) | 0 | J/K | 2 fluidi diversi
Note on B4: Matteo: 1=AZOTO 2=IDROGENO 3=CO 4=OSSIGENO 5=ARIA 6=CO2 7=VAPOR ACQUEO 8=ARGON 9=BUTANO 10=ETANO 11=ETILENE 12=ELIO 13=METANO 14=NEON 15=PROPANO
Note on B41: Matteo: Da considerare solo se i 2 fluidi sono uguali
Note on B42: Matteo: Da considerare solo se i 2 fluidi sono uguali
Note on B5: Matteo: 1=AZOTO 2=IDROGENO 3=CO 4=OSSIGENO 5=ARIA 6=CO2 7=VAPOR ACQUEO 8=ARGON 9=BUTANO 10=ETANO 11=ETILENE 12=ELIO 13=METANO 14=NEON 15=PROPANO

## Parete (flusso termico)
Si calcoli il flusso termico attraverso una parete di mattoni di spessore pari a 0.25 m e area di 10 m² con un coefficiente di conduzione λ=1 W/mK sapendo che hin= 8 W/m²K e hout= 20 W/m²K. Le temperature dell’ambiente sono Tin=20°C e Tout=0°C.
| Superficie disperdente (S) | 10 | m²
| Spessore parete (s) | 0.25 | m
| Temperatura interna (Tin) | 20 | °C
| Temperatura esterna (Tout) | 0 | °C
| Coeff. di conduzione parete (λ) | 1 | W/mK
| Coeff. di adduzione (hin) | 8 | W/m²K
| Coeff. di adduzione (hout) | 20 | W/m²K
| Resistenza interna (R1) | 0.125 | m²K/W
| Resistenza parete (R2) | 0.25 | m²K/W
| Resistenza esterna (R3) | 0.05 | m²K/W
| Flusso termico (q) | 47.0588 | W/m²
| Flusso termico parete (Q) | 470.5882 | W

## Caldaia
In una caldaia per la produzione di vapore, una resistenza genera calore per effetto Joule. La potenza generata è pari a 1056 W. La caldaia contiene acqua satura, alla pressione di 13 bar. Determinare la temperatura e la portata in massa di vapore prodotto. |  |  |  | Si determini la potenza necessaria per compensare la dispersione di un serbatoio contenente acqua alla temperatura di 100°C se all'esterno vi sono 10°C. La parete del contenitore è composta da una lastra di ferro, di spessore 5 cm, rivestita da un' alterna serie di pannelli, spessore 10 cm, in cemento dalle caratteristiche differenti.
[6 empty] | Spessore acciaio (sa) |  | 5 | cm | 0.05 | m
[6 empty] | Spessore cemento (sb) |  | 10 | cm | 0.1 | m
| P | 1056 | W |  |  | Coeff. di conduzione acciaio (λa) |  | 60 | W/mK
| Psat | 13 | bar |  |  | Coeff. di conduzione cemento (λb1) |  | 1 | W/mK
| Tsat | 191.5 | °C |  |  | Coeff. di conduzione cemento (λb2) |  | 0.1 | W/mK
| r | 1971.13 | J/g |  |  | Temperatura interna acqua (Ta) |  | 100 | °C
| Mvap | 0.53573 | g/s |  |  | Temperatura esterna (Tb) |  | 0 | °C
[6 empty] | Coeff. di adduzione (ha) |  | 200 | W/m²K
[6 empty] | Coeff. di adduzione (hb) |  | 10 | W/m²K
[6 empty] | Superficie disperdente 1 (S1) |  | 1 | m²
[6 empty] | Superficie disperdente 2 (S2) |  | 2 | m²
[5 empty] | Resistenza di convezione acqua (R1) |  | 0.005 | K/W
[5 empty] | Resistenza di convezione acciaio (Ra1) |  | 0.00083333 | K/W
[5 empty] | Resistenza di convezione cemento (Rb1) |  | 0.1 | K/W
[5 empty] | Resistenza di convezione aria (Re1) |  | 0.1 | K/W
[5 empty] | Resistenza di convezione acqua (R2) |  | 0.0025 | K/W
[5 empty] | Resistenza di convezione acciaio (Ra2) |  | 0.00041667 | K/W
[5 empty] | Resistenza di convezione cemento (Rb2) |  | 0.5 | K/W
[5 empty] | Resistenza di convezione aria (Re2) |  | 0.05 | K/W
[5 empty] | Resistenza totale ramo 1 (Rtot1) |  | 0.20583 | K/W
[5 empty] | Resistenza totale ramo 2 (Rtot2) |  | 0.55292 | K/W
[5 empty] | Calore disperso totale ramo 1 (Q1) |  | 485.83 | W
[5 empty] | Calore disperso totale ramo 2 (Q2) |  | 180.8591 | W
[5 empty] | Calore disperso totale (Q) |  | 666.689 | W
[5 empty] | Temperatura parete cemento 1 (Tpb1) |  | 48.583 | °C
[5 empty] | Temperatura parete cemento 2 (Tpb2) |  | 9.043 | °C
Note on C15: Matteo: Calore latente di vaporizzazione

## Fluidi (peso e volume)
Determinare peso e volume di un fluido, data la pressione, la temperatura e l'entalpia |  |  |  | Un recipiente rigido contiene un fluido alla temperatura iniziale pari a 26°C e pressione atmosferica. Il volume del recipiente è di 15 m³. Il recipiente comunica con l'esterno tramite un piccolo foro. Si riscalda il fluido contenuto nel recipiente, fornendogli una quantità di calore di 134000 J. Determinare temperatura finale e massa d'aria che fuoriesce.
Tipo di fluido | 5
Pressione (P) | 6 | bar
Temperatura (T) | 106 | °C
Entalpia (H) | 143000 | J |  | Tipo di fluido scaldato | 5
Volume specifico (v) | 0.18128 | m³/kg | v= R*T/P | Temperatura fluido iniziale (Tin) | 106 | °C
Massa fluido (M) | 0.37543 | kg | M= H/(Cp*T) | Volume recipiente (v) | 15 | m³
Peso fluido (Peso) | 3.683 | N | Peso= M*g | Calore fornito (Q) | 143000 | J
Volume (Vtot) | 0.068058 | m³ | Vtot= v*M | Massa aria (M1) | 13.9736 | kg | M1= (p*V)/(R*Tin)
|  |  |  | ΔT | 10.1827 | °C | ΔT= Q/(M1* Cp)
|  |  |  | Temperatura finale (Tout) | 116.1827 | °C | Tout= ΔT+Tin
|  |  |  | Massa aria (M2) | 13.608 | kg | M2= (p*V)/(R*Tout)
|  |  |  | Massa aria in uscita (Mout) | 0.36561 | kg | Mout= M1-M2
Note on B6: Matteo: 1=AZOTO 2=IDROGENO 3=CO 4=OSSIGENO 5=ARIA 6=CO2 7=VAPOR ACQUEO 8=ARGON 9=BUTANO 10=ETANO 11=ETILENE 12=ELIO 13=METANO 14=NEON 15=PROPANO
Note on H9: Matteo: 1=AZOTO 2=IDROGENO 3=CO 4=OSSIGENO 5=ARIA 6=CO2 7=VAPOR ACQUEO 8=ARGON 9=BUTANO 10=ETANO 11=ETILENE 12=ELIO 13=METANO 14=NEON 15=PROPANO

## Miscela in tubo Y
Miscela masse Aria tubo a Y
Massa 1 (M1) | 400 | kg/h
Massa 2 (M2) | 800 | kg/h |  |  | LEGENDA
Massa 2 (Mix) | 1200 | kg/h
Dati da inserire
Temperatura 1 di M1 | 32 | °C | 305 | K
Temperatura 1 di M2 | 26 | °C | 299 | K | Costanti
Temperatura 1 di Mix | 28.0322 | °C | 301.0322 | K
Titolo X1 | 0.024616 | kgv/kga
Titolo X2 | 0.011508 | kgv/kga
Titolo Xmix | 0.015877 | kgv/kga
Ps1 | 0.047586
Ps2 | 0.03633
Ps3 | 0.037823
Ptot | 1
J1 | 95.0364 | kJ/kga
J2 | 55.3376 | kJ/kga
J3 | 68.5706 | kJ/kga
Grado idrometrico (φ) di M1 | 0.8
Grado idrometrico (φ) di M2 | 0.5
Grado idrometrico (φ) di Mix | 0.65808
Note on B29: jerlo: valore compreso tra 0 e 1
Note on B28: jerlo: valore compreso tra 0 e 1
Note on B30: jerlo: valore compreso tra 0 e 1
Note on B21: jerlo: E' una costante data dalla pressione del aria + la pressione del vapore si prende 1 come la pressione atmosferica
Note on B13: jerlo: Il tiolo e il quantitativo di vapore all'interno della massa d'aria
Note on D13: jerlo: kg vapore su kg Aria
Note on D23: jerlo: kJoule su kg Aria
Note on D14: jerlo: kg vapore su kg Aria
Note on D15: jerlo: kg vapore su kg Aria
Note on D24: jerlo: kJoule su kg Aria
Note on D25: jerlo: kJoule su kg Aria

## Subacqueo-Ancora
Un subacqueo fa caricare la bombola di un autorespiratore ad aria. La bombola è in ghisa (ρ= 7650 kg/m³), ha una capacità di 13,5 l e da vuota pesa 12 kg. La bombola viene caricata ad una pressione di 245 bar, alla temperatura di 53°C. Determinare il peso della bombola carica, la quantità di aria contenuta in Normalm³ (m³ a 0°C e 1,01325 bar), e l'assetto idrostatico della bombola in acqua dolce (somma algebrica della spinta di Archimede, considerata positiva, e peso della bombola), sia quando è carica, sia quando, alla fine dell'immersione, sarà vuota (attenzione al segno! Positivo se galeggia, negativo se va a fondo...)
| Volume iniziale (Vin) | 13.5 | l
| Peso bombola vuota (Pv) | 12 | kg
| Pressione 2 (P2) | 245 | bar
| Temperatura 2 (T2) | 53 | °C
| Densità ghisa (ρ) | 7650 | kg/m³
| Massa d'aria caricata (M) | 3.5351 | kg | M= P2*V/(R*T)
| Peso bombola carica (Pc) | 15.5351 | kg | Pc= Pv+M
| Aria contenuta (Vo) | 2.7336 | kg | Vo= M*R*T/P
| Volume ghisa (Vghi) | 0.0015686 | m³ | 1.5686 | l | Vghi= ρ*Pv
| Volume totale (Vtot) | 15.0686 | l | Vtot= Vin+Vghi
| Assetto bombola piena (Ap) | -0.46646 | kg | Ap= Vtot-Pc
| Assetto bombola vuota (Av) | 3.0686 | kg | Av= Vtot-Pv
Per sollevare dal fondo del mare, alla profondità di 26 m, un ancora romana in piombo, avente una massa di 85 kg, un subaqueo gonfia d'aria una leggera sacca di nylon, fissata all'ancora, fino a che essa comincia a salire molto lentamente (segno che la spinta idrostatica pareggia il peso in acqua dell'ancora di piombo). Determinare il volume di aria introdotto nella sacca e il volume finale della sacca in superficie.
| Densità piombo (ρ) | 11300 | kg/m³
| Densità acqua (ρH2O) | 1030 | kg/m³
| Profondità (H) | 26 | m
| Massa ancora (M) | 85 | kg
| Peso ancora (P) | 833.85 | N | P= M*g
| Volume totale (Vtot) | 0.0075221 | m³ | Vtot= M/ρ
| Volume aria (Varia) | 75.0021 | l | Varia= (P/(ρH2O*H))-Vtot
| Pressione a -26 m (P1) | 364036.8 | Pa | P1= (g*ρ*H)+ Pressione atmosferica
| Volume aria finale (V2) | 269.465 | l | V2= P1*Varia/Pressione atmosferica

## Macchina frigorifera
Macchina frigorifera
Volume locale | 207 | m³ |  |  | Potenza condizionatore | 2.977 | kW
Superfice disperdente | 130 | m²
Ricambio orario | 1 | V/h |  |  | Energia necessaria | 2976.9847 | W/s
Tipo di fluido | 5
Capacità termica specifica (Cp) | 1005 | J/kgK |  |  | Massa gas a tempetatuta (t1) Mi= | 249.4352 | kg
Costante del gas (R1) | 286.9865 | J/kgK
Pressione atmosferica | 101325 | Pa
[5 empty] | Massa gas a tempetatuta (t3) Me= | 245.2501 | kg
COP (ε) | 3
Resistenza termica pareti (Rt) | 1 | m²K/W
[5 empty] | Q1= | 3697145.0506 | J
[5 empty] | Dispersione pareti estiva al mq | 15 | W/s
Temperatura invernale |  | °C | K
t1 | interna | 20 | 293
t2 | esterna | 0 | 273 |  | Dispersione pareti estiva totale (Q2) | 1950 | W/s
Temperatura estiva |  | °C | K
t3 | interna | 25 | 298
t4 | esterna | 40 | 313
|  | °C | K
Temperatura ext. minima |  | -48.6996 | 224.3004
Coefficiente economico |  |  |  | Legge di Fourier
Note on B12: jerlo: Il Cop e dato da: resa termica / la potenza assorbita
Note on B7: Matteo: 1=AZOTO 2=IDROGENO 3=CO 4=OSSIGENO 5=ARIA 6=CO2 7=VAPOR ACQUEO 8=ARGON 9=BUTANO 10=ETANO 11=ETILENE 12=ELIO 13=METANO 14=NEON 15=PROPANO

## Sauna
Un locale sauna è diviso in 2 parti da una doppia porta. Nella prima parte vengono mantenute condizioni di temperatura ed umidità "normali" (20°C, 50% UR), nella seconda la temperatura è pari a 65°C e l'umidità è del 100%. Il volume della prima parte è pari a 36 m³, il volume della seconda è pari a 54 m³. Le porte di separazione vengono erroneamente lasciate aperte: determinare la temperatura che si viene a stabilire dopo un certo tempo in entrambi i locali, e la massa di vapore condensato.
| T1 | 20 | °C
| T2 | 65 | °C
| Grado igrometrico 1 (φ1) | 50 | %
| Grado igrometrico 2 (φ2) | 100 | %
| V1 | 36 | m³
| V2 | 54 | m³
| Pressione di saturazione 1 (Ps1) | 0.023389 | bar
| Pressione di saturazione 2 (Ps2) | 0.2504 | bar
| Pressione parziale dell'aria 1 (Pa1) | 0.98831 | bar
| Pressione parziale dell'aria 2 (Pa2) | 0.7496 | bar
| Massa aria 1 (M1) | 42.3121 | kg
| Massa aria 2 (M2) | 41.7299 | kg
| Massa totale aria (Mtot) | 84.042 | kg
| Titolo X1 | 0.0073601 | kgv/kga
| Titolo X2 | 0.20777 | kgv/kga
| Entalpia miscela (J1) | 38.6798 | kJ/kga
| Entalpia miscela (J2) | 610.0913 | kJ/kga
| Titolo della miscela (X°tot) | 0.10687 | kgv/kga
| Entalpia miscela (Jtot) | 322.4062 | kJ/kga
| Temperatura della miscela (Ttot) | 45.9047 | °C
| Pressione di saturazione miscela (Pstot) | 0.098459 | bar
| Titolo massimo ammissibile miscela (Xtot) | 0.067929 | kgv/kga
| Grado igrometrico miscela (φtot) | 148.9223 | %
| Massa vapore condensato (Mv) | 3.2728 | kg
ALTRI DATI CHE POSSONO ESSERE CALCOLATI
| Pressione parziale del vapore (Pv1) | 0.011695 | bar
| Pressione parziale del vapore (Pv2) | 0.2504 | bar
| Pressione parziale del vapore (Pvtot) | 0.14663 | bar

## Exergia
Exergia - Massimo lavoro estraibile
T1 | 45.5 | °C | 318.65 | K
T2 | 26 | °C | 299.15 | K
Volume (M) | 1240
Capacità termica | 4187
Massimo lavoro estraibile | 3162973.2217 | kJ
Exergia e Anergia di un serbatoio
Energia disponibile serbatoio | 1000 | J
Temperatura serbatoio | 300 | °C
Temperatura ambiente | 20 | °C
Rendimento di Carnot (εc) | 0.48866
Exergia (Ex) | 488.6562 | J
Anergia (ε) | 511.3438 | J
Note on C3: jerlo: Estrazione del lavoro (L) massimo da una tanica di volume (M) alla temperatura (T1)
Note on B21: Matteo: E' la quota di energia dissipata

## Pila
Durata pila data tensione energia e resistenza applicata
Tensione pila (V) | 1.5 | V
Energia pila (E) | 200 | J
Resistenza applicata (R) | 100 | Ω
Intensità (i) | 0.015 | Ampere (A)
Potenza (P) | 0.0225 | W
Durata pila (t) | 8888.8889 | sec.
| 148.1481 | min.
| 2.4691 | h
Note on B9: jerlo: Ricavo l'intensità secondo la legge di Ohm
Note on B11: jerlo: Secondo la legge di Joule ricavo la potenza dissipata dalla resistenza in un sec.
Note on B13: jerlo: Dividendo l'energia totale E della pila per la potenza P assorbita in un sec. determino ladurata in sec. della pila

## Sollevamento massa
Sollevamento di una massa
Massa | 4 | kg
Accellerazione gravità | 9.81 | m/s
Forza | 39.24 | N
Spostamento corpo (x) | 80 | cm | 0.8 | m.
Energia (J) | 31.392 | J
Tempo di spostamento (t) | 0.1 | sec.
Potenza (P) | 313.92 | W
Sollevamento di una massa (aria secca) |  |  |  |  | Sollevamento di una massa (vapore acqueo all'interno)
Massa del grave (M) | 112 | kg |  |  | Massa del grave (M) | 112 | kg
Area stantuffo (A) | 134 | cm² | 0.0134 | m² | Area stantuffo (A) | 134 | cm² | 0.0134 | m²
Temperatura iniziale (T1) | 76 | °C |  |  | Temperatura iniziale (T1) | 76 | °C
Altezza iniziale stantuffo (Z1) | 100 | mm | 0.1 | m | Altezza iniziale stantuffo (Z1) | 100 | mm | 0.1 | m
Calore trasmesso (Q) | 4187 | J |  |  | Calore trasmesso (Q) | 4187 | J
Pressione totale (Ptot) | 183319.0299 | Pa |  |  | Titolo x1 | 0.25
Volume iniziale stantuffo (V1) | 0.00134 | m³ |  |  | Pressione totale (Ptot) | 183319.0299 | Pa
Massa aria (Ma) | 0.0024525 | kg |  |  | Temperatura di saturazione (Tsat) | 117 | °C
Temperatura finale (T2) | 1783.2532 | °C | T2= T1+(Q/Ma*Cp) |  | Volume specifico liquido (vl) | 0.001058 | m³/kg
Volume iniziale stantuffo (V2) | 0.0078951 | m³ |  |  | Volume specifico vapore (vp) | 0.97839 | m³/kg
Altezza finale stantuffo (Z2) | 0.58918 | m |  |  | Volume specifico 1 (vtot) | 0.24565 | m³/kg
Lavoro netto (L) | 537.4766 | J | L=M*g*∆Z |  | Massa acqua (MH2O) | 0.0054548 | kg
Lavoro netto (L) | 537.4766 | J | L=(V2-V1)*(Ptot-101325) |  | Volume iniziale stantuffo (V1) | 0.00134 | m³
Variazione entropica (∆E) | 6.0812 | J/K | ∆E= Ma*Cp*log(T2/T1) |  | Calore latente ( r ) | 2210.64 | kJ/kg
[5 empty] | Titolo x2 | 0.59722
[5 empty] | Volume specifico 2 (vtot) | 0.58537 | m³/kg
In una camera chiusa mantenuta a pressione costante è contenuta una massa Mg pari a 0,5 kg di idrogeno alla temperatura T1 di 17°C. Un serbatoio di calore alla temperatura Ts di 450 K fornisce calore (Q) al sistema pari a 798 kJ. Si calcoli la variazione di entropia subita dall’idrogeno durante la trasformazione e la variazione globale di entropia associata al processo. |  |  |  |  | Volume finale stantuffo (V2) | 0.0031931 | m³
[5 empty] | Altezza finale stantuffo (z2) | 0.23829 | m
[5 empty] | Lavoro netto (L) | 151.9422 | J | L=M*g*∆Z
[5 empty] | Entropia differenziale (Sd) | 5668.3077 | J/kgK
[5 empty] | Variazione entropica (S) | 10.7359 | J/K
Tipo di fluido | 2
Massa fluido (Mg) | 0.5 | kg
Temperatura iniziale (T1) | 17 | °C | 290 | K
Temperatura serbatoio (Ts) | 450 | K
Calore fornito (Q) | 798 | kJ | 798000 | J
Cp fluido (Cp) | 14307 | J/kgK
Temperatura finale (T2) | 128.5538 | °C | 401.5538 | K
Variazione entropica (ΔSg) | 1011.1166 | J/K
Variazione entropica totale (Δstot) | 398.2565 | J/K
Note on B12: jerlo: Energia necessaria per lo spostamento
Note on B33: Mirya: Alternativa alla formula precedente
Note on B44: Matteo: 1=AZOTO 2=IDROGENO 3=CO 4=OSSIGENO 5=ARIA 6=CO2 7=VAPOR ACQUEO 8=ARGON 9=BUTANO 10=ETANO 11=ETILENE 12=ELIO 13=METANO 14=NEON 15=PROPANO

## Agitatore
Agitatore immerso in liquido in recipiente isolato
Potenza motore (P) | 0.5 | Cv | 368 | W
Tempo (t) | 20 | min. | 1200 | sec.
Massa Liquido | 100 | kg
Capacita termica liquido | 4187 | J/kg*K
Lavoro (L) | -441600 | J
Variazione di energia int. (ΔU) | 441600 | J
Incremento di temperatura (ΔT) | 1.0547
Agitatore meccanico uguaglianza resistenza elettrica
Massa Liquido | 100 | litri
Distanza percorsa dal peso P | 2.2018 | m.
Massa peso (P) | 100 | kg
Resistenza elettrica filo | 0.2 | Ω
Intensita corrente (I) | 6 | Ampere
Tempo di riscaldamento (t) | 5 | min. | 300 | sec.
Potenza (P) | 7.2 | Watt
Calore elettrico dissipato (ΔU) | 2160 | J
Acellerazione gravità | 9.81 | m/s²
Note on B8: jerlo: Vedere Tabella capacità termica
Note on B11: jerlo: Il lavoro ha valore negativo perché entrante nel sistema
Note on B26: jerlo: Distanza che deve percorrere il peso P per uguagliare l'energia prodotta dalla resistenza R
Note on B34: jerlo: Calore dissipato dalla resistenza
Note on B32: jerlo: Legge di joule P=R*i2

## Riscaldamento locale
Riscaldamento locale (con vari fluidi) | [5 empty] | Supponiamo d'aver 1 edificio cubico di lato 10m sorretto da pilotis. Si vuole mantenere una temperatura interna T1=20°C mentre all'esteno abbiamo una T2=0°C. Su ogni parete laterale è inserita una finestra di 2mq. L'edificio è costruito con mattoni UNI pieni, con muri a 2 teste + isolante da 5 cm e rivestimento esterno da 3 cm (spessore tot muro=30/32cm). Poichè gli impianti domestici hanno una potenza istantanea di 3500 W, se 1 kWh = 0,14 €, quanto costa scaldare l'edificio per 6 mesi?
| x | y | z | volume
Dimensioni (m) | 10 | 10 | 10 | 1000 | m³
Temperature
Esterna | T1 | 0 | °C | 273 | K
Interna | T2 | 20 | °C | 293 | K
Tipo di fluido |  |  | 5
Costante del gas (R1) |  |  | 286.9865 | J/kgK
Pressione atmosferica |  |  | 101325 | Pa
Capacità termica specifica (Cp) |  |  | 1005 | J/kgK |  | Superficie parallelepipedo | 600 | m²
[6 empty] | Superficie finestre | 8 | m²
[6 empty] | Superficie murature | 592 | m²
Massa fluido della stanza (M) = | 1293.2796 | kg |  |  |  | Temperatura esterna (T2) | 20 | °C
[6 empty] | Temperatura interna (T1) | 0 | °C
Potenza richiesta (Q) = | 25994920.7546 | J |  |  |  | K muro | 0.5
[6 empty] | K finestre | 2
Potenza stufetta | 9000 | W |  |  |  | Valore di un kWh | 0.14 | €/kWh
[6 empty] | Qdisperso | 6240 | W
Tempo richiesto per scaldare il locale (T) = | 2888.3245 | sec. |  |  |  | Tempo di riscaldamento | 15552000 | s
| 48.1387 | min. |  |  |  | Calore dissipato | 97044480 | KJ | 26956.8 | kWh
[6 empty] | Costo energia | 3773.952 | €
Potenza richiesta (Q) = | 7.2208 | kWh
Valore di un kWh = | 0.25 | €/kWh
Costo = | 1.8052 | €
Volume finale (V2) = | 1073.2601 | m³
Calore fornito in eccesso (L) = | 7423076.9231 | J
Note on B12: Matteo: 1=AZOTO 2=IDROGENO 3=CO 4=OSSIGENO 5=ARIA 6=CO2 7=VAPOR ACQUEO 8=ARGON 9=BUTANO 10=ETANO 11=ETILENE 12=ELIO 13=METANO 14=NEON 15=PROPANO

## Raffreddamento locale
Entro un ambiente di volume V pari a 134 m³ si trova aria umida con temperatura T1 pari a 25°C ed umidità relativa φ1 pari a 36%. Nell' ambiente viene introdotta una massa di acqua M2, alla temperatura T1, cosicchè l'umidità cresce ad un valore φ2 pari a 66%. Ovviamente la temperatura cala, mancando qualsiasi apporto di calore esterno.
| Volume stanza (V) | 10 | m³
| Tamperatura iniziale (T1) | 30 | °C | LEGENDA
| Grado igrometrico (φ1) | 70 | %
| Grado igrometrico (φ2) | 66 | % | Dati da inserire
| Pressione di saturazione (psat1) | 0.042462 | bar
| Pressione parziale vapore (pvap) | 0.029723 | bar | Dati da ipotizzare
| Pressione aria (pa) | 98352.66 | Pa
| Massa aria contenuta nella stanza (Ma) | 11.3105 | kg
| Entalpia liquido (hl) | 125.7 | kJ/kg
| Titolo x1 | 0.018798 |  | Variare la "T2ipo" fino ad ottenere un valore uguale a "T2"
| Entalpia iniziale (J1) | 78.0655 | kJ/kg
| Tamperatura finale ipotizzata (T2ipo) | 31 | °C
| Pressione di saturazione (psat2) | 0.044961 | bar
| Titolo x2 | 0.018734
| Massa acqua (MH2O) | -0.00071742 | kg
| Entalpia finale (J2) | 78.0575 | kJ/kg
| Tamperatura finale (T2) | 30.1489 | °C
In un recipiente rigido avente un volume di 0,08 m³ è contenuto del vapor d'acqua in condizioni di saturazione alla pressione di 1 bar. Il sistema viene raffreddato fino a che la temperatura del vapore contenuto nella scatola raggiunge la teperatura di 72°C. Determinare la massa di vapore Mc che condensa durante il processo di raffreddamento e la quantità di calore Q sottratta complessivamente al sistema.
| Volume recipiente (V) | 0.08 | m³
| Pressione di saturazione iniziale (P1) | 1 | bar
| Temperatura vapore iniziale (T1) | 100 | °C
| Temperatura vapore finale (T2) | 72 | °C
| Volume specifico iniziale (vl1) | 1.673 | m³/kg
| Entalpia liquido iniziale(hl1) | 2676 | kJ/kg
| Masa vapore contenuta (Mv) | 0.047818 | kg
| Pressione di saturazione finale (P2) | 0.33998 | bar
| Volume vapore-Volume liquido 1 | 1.672 | m³/kg
| Volume vapore-Volume liquido 2 | 4.6804 | m³/kg
| Titolo vapore saturo finale (x2) | 0.35723
| Massa d'acqua che condensa (Mc) | 0.030736 | kg
| Entalpia liquido finale (hl2) | 301.36 | kJ/kg
| Calore latente di vaporizzazione ( r ) | 2328.94 | kJ/kg
| Entalpia finale del vapore saturo (h2) | 1133.3165 | kJ/kg
| Calore sottratto (Q) | -73.7157 | kJ

## Condizionatore
Condizionatore d'aria
LEGENDA
Dati da inserire
Dati da tabelle
Costanti
Potenza ventola (L) | 450 | W
Tipo di fluido | 5
Volume ambiente | 470 | m³
N° ricambi ora | 1
Volume d'aria ogni ora | 470 | m³/h
T1 | 32 | °C | 305 | K
T3 | 20 | °C | 293 | K
φ1 | 0.8
φ3 | 0.5
Pressione vapore 1 | 0.047586
Pressione vapore 3 (Ps3) | 0.023389
Titolo X1 | 0.024616 | kgv/kga
Titolo X2 = X3 | 0.0073601 | kgv/kga | 7.3601 | gv/kga
Pa3 | 100140.0548 | Pa
Ma3 | 559.7274 | kga/h | 0.15548 | kga/s
M H2O | 9.6586 | kg H2O/h | 0.0026829 | kg H2O/s
Pa2 | 0.011695 | bar
T2 | 9.5 | °C
Tcondensato | 8 | °C
J1 | 95.0364 | kJ/kga
J2 | 28.033 | kJ/kga
J3 | 38.6798 | kJ/kga
hliq | 33.496 | kJ/kga
Potenza assorbita dalla batteria (Q1) | -10.7778 | kW
Potenza ceduta dalla batteria (Q2) | 1.6554 | kW
Note on C44: Va visto nel grafico psicrometrico
Note on B38: Matteo: Questa temperatura, non è uguale a T2 poiché la batteria di lamierini, essendo bagnata (l’acqua vi condensa contro), sicuramente si troverà ad una temperatura leggermente inferiore a quella dell’aria da cui è attraversata.
Note on B37: Matteo: Entrare nel diagramma psicrometrico con il titolo X2 e proseguire fino alla curva con φ = 1, dopodichè scendere verticalmente e riportare nella cella il valore della temperatura.

## Pentola a pressione
Pentola a pressione
| Temperatura iniziale T0 | 72 | °C
| Pressione iniziale | 1 | bar
| Massa acqua iniziale | 10 | Kg
| Temperatura di ebollizione T1 | 100 | °C
| Volume dell'acqua | 0.010437 | m³
| Volume del vapore | 1.673 | m³
| Massa acqua contenuta | 10 | Kg
| Massa vapore contenuto | 1 | Kg
| Titolo x1 | 0.090909
| Vliquido 1 | 0.0010437
| Vvapore 1 | 1.673
| Temperatura dopo riscaldamento T2 | 151.5 | °C
| Vliquido 2 | 0.0010925
| Vvapore 2 | 0.37865
| Titolo x2 | 0.40154
| Pressione finale | 4.962 | bar
| Energia interna specifica T1 | 624.3636 | KJ
| Energia interna specifica T2 | 1485.2703 | KJ
| Calore fornito da T1 a T2 | 9469.9735 | KJ

## Pompa bicicletta
Tipo di fluido | 5
Volume iniziale | 0.24 | m³
Volume finale | 13.2 | m³
Pressione iniziale | 0.55 | bar | 55000 | Pa
Temperatura iniziale | 20 | °C | 293 | K
Capacita termica a volume costante (Cv) | 718 | J/kgK
Capacita termica a pressione costante (Cp) | 1005 | J/kgK
Constante del fluido (γ) | 1.3997
Costante del gas (R1) | 286.9865 | J/kgK
Massa del gas (M) | 0.15698 | kg
Soluzioni diverse: seguire il tipo di trasformazione (isotermica o adiabatica)
Trasformazione isotermica |  |  |  |  | Trasformazione adiabatica
Pressione finale | 0.01 | bar | 1000 | Pa | Pressione finale adiabatica | 0.0015869 | bar | 158.6928 | Pa
[5 empty] | Temperatura finale | -226.503 | °C | 46.497 | K
Lavoro necessario per comprimere l'aria | 52896.798 | J |  |  | Lavoro totale | 27783.7894 | J
[5 empty] | Lavoro fatto dall'atmosfera | 712800 | J
Lavoro fatto dall'atmosfera | 712800 | J
[5 empty] | Lavoro netto | -685016.2106 | J
Lavoro netto | -659903.202 | J
Note on F27: Matteo: Il risulato viene negativo perché è fatto sul sitema (lo stantuffo viene fatto muovere da una forza esterna…)
Note on F25: Matteo: Il valore (-1) in formula serve per portare il segno del lavoro al negativo inquanto è in ingresso nel sistema
Note on A26: Matteo: Il valore (-1) in formula serve per portare il segno del lavoro al negativo inquanto è in ingresso nel sistema
Note on A28: Matteo: Il risulato viene negativo perché è fatto sul sitema (lo stantuffo viene fatto muovere da una forza esterna…)
Note on A2: Matteo: 1=AZOTO 2=IDROGENO 3=CO 4=OSSIGENO 5=ARIA 6=CO2 7=VAPOR ACQUEO 8=ARGON 9=BUTANO 10=ETANO 11=ETILENE 12=ELIO 13=METANO 14=NEON 15=PROPANO

## Tabelle termodinamiche
ACQUA
Temperatura | Pressione di saturazione | Vliquido | Vvapore-Vliquido | Vvapore | Entalpia liquido | Calore latente di vaporizzazione | Entalpia vapore | Temperatura
0 | 0.006017 | 0.0010002 | 206.298 | 206.299 | 0 | 2501.6 | 2501.6 | 0 |  |  | MASSA MOLARE | Cv (J/KgK) | Cp (J/KgK)
0.5 | 0.0062765 | 0.0010002 | 206.264 | 206.265 | 2.1 | 2500.4 | 2502.5 | 0.5 | 1 | AZOTO | 28.01 | 743 | 1039
1 | 0.006536 | 0.0010001 | 206.23 | 206.231 | 4.2 | 2499.2 | 2503.4 | 1 | 2 | IDROGENO | 2.018 | 10183 | 14307
1.5 | 0.0067955 | 0.0010001 | 206.196 | 206.197 | 6.3 | 2498 | 2504.3 | 1.5 | 3 | CO | 28.01 | 744 | 1040
2 | 0.007055 | 0.0010001 | 206.162 | 206.163 | 8.4 | 2496.8 | 2505.2 | 2 | 4 | OSSIGENO | 32 | 658 | 918
2.5 | 0.0073235 | 0.0010001 | 199.602 | 199.603 | 10.5 | 2495.625 | 2506.125 | 2.5 | 5 | ARIA | 28.97 | 718 | 1005
3 | 0.007592 | 0.0010001 | 193.042 | 193.043 | 12.6 | 2494.45 | 2507.05 | 3 | 6 | CO2 | 44.01 | 657 | 846
3.5 | 0.0078605 | 0.001 | 186.482 | 186.483 | 14.7 | 2493.275 | 2507.975 | 3.5 | 7 | VAPOR ACQUEO | 18.02 | 1440 | 1900
4 | 0.008129 | 0.001 | 179.922 | 179.923 | 16.8 | 2492.1 | 2508.9 | 4 | 8 | ARGON | 39.948 | 312 | 520
4.5 | 0.008433 | 0.001 | 174.2592 | 174.2602 | 18.9 | 2490.925 | 2509.825 | 4.5 | 9 | BUTANO | 58.124 | 1573 | 1716
5 | 0.008737 | 0.001 | 168.5965 | 168.5975 | 21 | 2489.75 | 2510.75 | 5 | 10 | ETANO | 30.07 | 1490 | 1766
5.5 | 0.009041 | 0.001 | 162.9338 | 162.9348 | 23.1 | 2488.575 | 2511.675 | 5.5 | 11 | ETILENE | 28.054 | 1252 | 1548
6 | 0.009345 | 0.001 | 157.271 | 157.272 | 25.2 | 2487.4 | 2512.6 | 6 | 12 | ELIO | 4.003 | 3115 | 5192
6.5 | 0.0096887 | 0.001 | 148.1945 | 148.1955 | 27.3 | 2486.2 | 2513.5 | 6.5 | 13 | METANO | 16.04 | 1735 | 2253
7 | 0.010032 | 0.0010001 | 139.118 | 139.119 | 29.4 | 2485 | 2514.4 | 7 | 14 | NEON | 20.183 | 618 | 1030
7.5 | 0.010376 | 0.0010001 | 130.0415 | 130.0425 | 31.5 | 2483.8 | 2515.3 | 7.5 | 15 | PROPANO | 44.097 | 1491 | 1679
8 | 0.01072 | 0.0010001 | 120.965 | 120.966 | 33.6 | 2482.6 | 2516.2 | 8
8.5 | 0.011107 | 0.0010001 | 117.331 | 117.332 | 35.7 | 2481.425 | 2517.125 | 8.5
9 | 0.011495 | 0.0010002 | 113.697 | 113.698 | 37.8 | 2480.25 | 2518.05 | 9
9.5 | 0.011883 | 0.0010003 | 110.063 | 110.064 | 39.9 | 2479.075 | 2518.975 | 9.5
10 | 0.01227 | 0.0010003 | 106.429 | 106.43 | 42 | 2477.9 | 2519.9 | 10
10.5 | 0.012706 | 0.0010003 | 103.2802 | 103.2812 | 44.1 | 2476.725 | 2520.825 | 10.5
11 | 0.013142 | 0.0010004 | 100.1315 | 100.1325 | 46.2 | 2475.55 | 2521.75 | 11
11.5 | 0.013578 | 0.0010004 | 96.9827 | 96.9838 | 48.3 | 2474.375 | 2522.675 | 11.5
12 | 0.014014 | 0.0010004 | 93.834 | 93.835 | 50.4 | 2473.2 | 2523.6 | 12
12.5 | 0.014504 | 0.0010005 | 91.1002 | 91.1012 | 52.5 | 2472 | 2524.5 | 12.5
13 | 0.014993 | 0.0010006 | 88.3665 | 88.3675 | 54.6 | 2470.8 | 2525.4 | 13
13.5 | 0.015483 | 0.0010006 | 85.6327 | 85.6338 | 56.7 | 2469.6 | 2526.3 | 13.5
14 | 0.015973 | 0.0010007 | 82.899 | 82.9 | 58.8 | 2468.4 | 2527.2 | 14
14.5 | 0.016514 | 0.0010007 | 80.438 | 80.439 | 60.85 | 2467.3 | 2528.15 | 14.5
15 | 0.017055 | 0.0010008 | 77.977 | 77.978 | 62.9 | 2466.2 | 2529.1 | 15
15.5 | 0.01762 | 0.0010009 | 75.68 | 75.681 | 65 | 2465 | 2530 | 15.5
16 | 0.018185 | 0.001001 | 73.383 | 73.384 | 67.1 | 2463.8 | 2530.9 | 16
16.5 | 0.018783 | 0.0010011 | 71.3087 | 71.3098 | 69.2 | 2462.6 | 2531.8 | 16.5
17 | 0.01938 | 0.0010012 | 69.2345 | 69.2355 | 71.3 | 2461.4 | 2532.7 | 17
17.5 | 0.020012 | 0.0010012 | 67.1602 | 67.1612 | 73.4 | 2460.2 | 2533.6 | 17.5
18 | 0.020643 | 0.0010013 | 65.086 | 65.087 | 75.5 | 2459 | 2534.5 | 18
18.5 | 0.021311 | 0.0010014 | 63.2737 | 63.2748 | 77.6 | 2457.825 | 2535.425 | 18.5
19 | 0.021979 | 0.0010015 | 61.4615 | 61.4625 | 79.7 | 2456.65 | 2536.35 | 19
19.5 | 0.022684 | 0.0010016 | 59.6492 | 59.6502 | 81.8 | 2455.475 | 2537.275 | 19.5
20 | 0.023389 | 0.0010017 | 57.837 | 57.838 | 83.9 | 2454.3 | 2538.2 | 20
20.5 | 0.024134 | 0.0010018 | 56.3934 | 56.3944 | 85.99 | 2453.12 | 2539.11 | 20.5
21 | 0.024878 | 0.0010019 | 54.9498 | 54.9508 | 88.08 | 2451.94 | 2540.02 | 21
21.5 | 0.025663 | 0.0010021 | 53.5062 | 53.5072 | 90.17 | 2450.76 | 2540.93 | 21.5
22 | 0.026448 | 0.0010022 | 52.0626 | 52.0636 | 92.26 | 2449.58 | 2541.84 | 22
22.5 | 0.027277 | 0.0010023 | 50.619 | 50.62 | 94.35 | 2448.4 | 2542.75 | 22.5
23 | 0.028105 | 0.0010024 | 49.1754 | 49.1764 | 96.44 | 2447.22 | 2543.66 | 23
23.5 | 0.028979 | 0.0010025 | 47.7318 | 47.7328 | 98.53 | 2446.04 | 2544.57 | 23.5
24 | 0.029852 | 0.0010027 | 46.2882 | 46.2892 | 100.62 | 2444.86 | 2545.48 | 24
24.5 | 0.030773 | 0.0010028 | 44.8446 | 44.8456 | 102.71 | 2443.68 | 2546.39 | 24.5
25 | 0.031693 | 0.0010029 | 43.401 | 43.402 | 104.8 | 2442.5 | 2547.3 | 25
25.5 | 0.034012 | 0.001003 | 42.3537 | 42.3547 | 106.89 | 2441.32 | 2548.21 | 25.5
26 | 0.03633 | 0.0010032 | 41.3064 | 41.3074 | 108.98 | 2440.14 | 2549.12 | 26
26.5 | 0.036002 | 0.0010033 | 40.2591 | 40.2601 | 111.07 | 2438.96 | 2550.03 | 26.5
27 | 0.035674 | 0.0010035 | 39.2118 | 39.2128 | 113.16 | 2437.78 | 2550.94 | 27
27.5 | 0.036749 | 0.0010036 | 38.1645 | 38.1655 | 115.25 | 2436.6 | 2551.85 | 27.5
28 | 0.037823 | 0.0010037 | 37.1172 | 37.1182 | 117.34 | 2435.42 | 2552.76 | 28
28.5 | 0.038954 | 0.0010039 | 36.0699 | 36.0709 | 119.43 | 2434.24 | 2553.67 | 28.5
29 | 0.040084 | 0.001004 | 35.0226 | 35.0236 | 121.52 | 2433.06 | 2554.58 | 29
29.5 | 0.041273 | 0.0010042 | 33.9753 | 33.9763 | 123.61 | 2431.88 | 2555.49 | 29.5
30 | 0.042462 | 0.0010043 | 32.928 | 32.929 | 125.7 | 2430.7 | 2556.4 | 30
30.5 | 0.043712 | 0.0010045 | 32.1596 | 32.1606 | 127.79 | 2429.51 | 2557.3 | 30.5
31 | 0.044961 | 0.0010046 | 31.3912 | 31.3922 | 129.88 | 2428.32 | 2558.2 | 31
31.5 | 0.046274 | 0.0010048 | 30.6228 | 30.6238 | 131.97 | 2427.13 | 2559.1 | 31.5
32 | 0.047586 | 0.001005 | 29.8544 | 29.8554 | 134.06 | 2425.94 | 2560 | 32
32.5 | 0.048966 | 0.0010052 | 29.086 | 29.087 | 136.15 | 2424.75 | 2560.9 | 32.5
33 | 0.050345 | 0.0010053 | 28.3176 | 28.3186 | 138.24 | 2423.56 | 2561.8 | 33
33.5 | 0.051793 | 0.0010055 | 27.5492 | 27.5502 | 140.33 | 2422.37 | 2562.7 | 33.5
34 | 0.053242 | 0.0010057 | 26.7808 | 26.7818 | 142.42 | 2421.18 | 2563.6 | 34
34.5 | 0.054761 | 0.0010058 | 26.0124 | 26.0134 | 144.51 | 2419.99 | 2564.5 | 34.5
35 | 0.05628 | 0.001006 | 25.244 | 25.245 | 146.6 | 2418.8 | 2565.4 | 35
35.5 | 0.057874 | 0.0010062 | 24.6741 | 24.6751 | 148.69 | 2417.61 | 2566.3 | 35.5
36 | 0.059468 | 0.0010064 | 24.1042 | 24.1052 | 150.78 | 2416.42 | 2567.2 | 36
36.5 | 0.06114 | 0.0010065 | 23.5343 | 23.5353 | 152.87 | 2415.23 | 2568.1 | 36.5
37 | 0.062812 | 0.0010067 | 22.9644 | 22.9654 | 154.96 | 2414.04 | 2569 | 37
37.5 | 0.062981 | 0.0010069 | 22.3945 | 22.3955 | 157.05 | 2412.85 | 2569.9 | 37.5
38 | 0.06315 | 0.0010071 | 21.8246 | 21.8256 | 159.14 | 2411.66 | 2570.8 | 38
38.5 | 0.066569 | 0.0010073 | 21.2547 | 21.2557 | 161.23 | 2410.47 | 2571.7 | 38.5
39 | 0.069988 | 0.0010074 | 20.6848 | 20.6858 | 163.32 | 2409.28 | 2572.6 | 39
39.5 | 0.071913 | 0.0010076 | 20.1149 | 20.1159 | 165.41 | 2408.09 | 2573.5 | 39.5
40 | 0.073838 | 0.0010078 | 19.545 | 19.546 | 167.5 | 2406.9 | 2574.4 | 40
40.5 | 0.075852 | 0.001008 | 19.118 | 19.119 | 169.59 | 2405.7 | 2575.29 | 40.5
41 | 0.077866 | 0.0010082 | 18.691 | 18.692 | 171.68 | 2404.5 | 2576.18 | 41
41.5 | 0.079974 | 0.0010084 | 18.264 | 18.265 | 173.77 | 2403.3 | 2577.07 | 41.5
42 | 0.082081 | 0.0010086 | 17.837 | 17.838 | 175.86 | 2402.1 | 2577.96 | 42
42.5 | 0.084288 | 0.0010088 | 17.41 | 17.411 | 177.95 | 2400.9 | 2578.85 | 42.5
43 | 0.086495 | 0.0010091 | 16.983 | 16.984 | 180.04 | 2399.7 | 2579.74 | 43
43.5 | 0.088803 | 0.0010093 | 16.556 | 16.557 | 182.13 | 2398.5 | 2580.63 | 43.5
44 | 0.09111 | 0.0010095 | 16.129 | 16.13 | 184.22 | 2397.3 | 2581.52 | 44
44.5 | 0.093523 | 0.0010097 | 15.702 | 15.703 | 186.31 | 2396.1 | 2582.41 | 44.5
45 | 0.095935 | 0.0010099 | 15.275 | 15.276 | 188.4 | 2394.9 | 2583.3 | 45
45.5 | 0.098459 | 0.0010101 | 14.952 | 14.953 | 190.49 | 2393.7 | 2584.19 | 45.5
46 | 0.10098 | 0.0010103 | 14.629 | 14.63 | 192.58 | 2392.5 | 2585.08 | 46
46.5 | 0.10362 | 0.0010105 | 14.306 | 14.307 | 194.67 | 2391.3 | 2585.97 | 46.5
47 | 0.10625 | 0.0010107 | 13.983 | 13.984 | 196.76 | 2390.1 | 2586.86 | 47
47.5 | 0.109 | 0.001011 | 13.66 | 13.661 | 198.85 | 2388.9 | 2587.75 | 47.5
48 | 0.11175 | 0.0010112 | 13.337 | 13.338 | 200.94 | 2387.7 | 2588.64 | 48
48.5 | 0.11463 | 0.0010114 | 13.014 | 13.015 | 203.03 | 2386.5 | 2589.53 | 48.5
49 | 0.1175 | 0.0010116 | 12.691 | 12.692 | 205.12 | 2385.3 | 2590.42 | 49
49.5 | 0.1205 | 0.0010118 | 12.368 | 12.369 | 207.21 | 2384.1 | 2591.31 | 49.5
50 | 0.1235 | 0.001012 | 12.045 | 12.046 | 209.3 | 2382.9 | 2592.2 | 50
50.5 | 0.12663 | 0.0010123 | 11.7982 | 11.7992 | 211.39 | 2381.69 | 2593.08 | 50.5
51 | 0.12976 | 0.0010125 | 11.5514 | 11.5524 | 213.48 | 2380.48 | 2593.96 | 51
51.5 | 0.13303 | 0.0010127 | 11.3046 | 11.3056 | 215.57 | 2379.27 | 2594.84 | 51.5
52 | 0.13629 | 0.001013 | 11.0577 | 11.0588 | 217.66 | 2378.06 | 2595.72 | 52
52.5 | 0.1397 | 0.0010133 | 10.8109 | 10.8119 | 219.75 | 2376.85 | 2596.6 | 52.5
53 | 0.14311 | 0.0010135 | 10.5641 | 10.5651 | 221.84 | 2375.64 | 2597.48 | 53
53.5 | 0.14666 | 0.0010138 | 10.3173 | 10.3183 | 223.93 | 2374.43 | 2598.36 | 53.5
54 | 0.15021 | 0.001014 | 10.0705 | 10.0715 | 226.02 | 2373.22 | 2599.24 | 54
54.5 | 0.1539 | 0.0010142 | 9.8237 | 9.8247 | 228.11 | 2372.01 | 2600.12 | 54.5
55 | 0.1576 | 0.0010145 | 9.5769 | 9.5779 | 230.2 | 2370.8 | 2601 | 55
55.5 | 0.16146 | 0.0010148 | 9.3869 | 9.388 | 232.29 | 2369.58 | 2601.87 | 55.5
56 | 0.16531 | 0.001015 | 9.197 | 9.198 | 234.38 | 2368.36 | 2602.74 | 56
56.5 | 0.16932 | 0.0010153 | 9.0071 | 9.0081 | 236.47 | 2367.14 | 2603.61 | 56.5
57 | 0.17334 | 0.0010155 | 8.8171 | 8.8181 | 238.56 | 2365.92 | 2604.48 | 57
57.5 | 0.17751 | 0.0010158 | 8.6272 | 8.6282 | 240.65 | 2364.7 | 2605.35 | 57.5
58 | 0.18169 | 0.0010161 | 8.4372 | 8.4383 | 242.74 | 2363.48 | 2606.22 | 58
58.5 | 0.18604 | 0.0010163 | 8.2473 | 8.2483 | 244.83 | 2362.26 | 2607.09 | 58.5
59 | 0.19039 | 0.0010166 | 8.0574 | 8.0584 | 246.92 | 2361.04 | 2607.96 | 59
59.5 | 0.19492 | 0.0010168 | 7.8674 | 7.8684 | 249.01 | 2359.82 | 2608.83 | 59.5
60 | 0.19944 | 0.0010171 | 7.6775 | 7.6785 | 251.1 | 2358.6 | 2609.7 | 60
60.5 | 0.20415 | 0.0010174 | 7.5299 | 7.5309 | 253.19 | 2357.38 | 2610.57 | 60.5
61 | 0.20886 | 0.0010177 | 7.3822 | 7.3833 | 255.28 | 2356.16 | 2611.44 | 61
61.5 | 0.21375 | 0.0010179 | 7.2346 | 7.2356 | 257.37 | 2354.94 | 2612.31 | 61.5
62 | 0.21865 | 0.0010182 | 7.087 | 7.088 | 259.46 | 2353.72 | 2613.18 | 62
62.5 | 0.22374 | 0.0010185 | 6.9394 | 6.9404 | 261.55 | 2352.5 | 2614.05 | 62.5
63 | 0.22883 | 0.0010188 | 6.7918 | 6.7928 | 263.64 | 2351.28 | 2614.92 | 63
63.5 | 0.23412 | 0.0010191 | 6.6441 | 6.6452 | 265.73 | 2350.06 | 2615.79 | 63.5
64 | 0.23941 | 0.0010193 | 6.4965 | 6.4975 | 267.82 | 2348.84 | 2616.66 | 64
64.5 | 0.2449 | 0.0010196 | 6.3489 | 6.3499 | 269.91 | 2347.62 | 2617.53 | 64.5
65 | 0.2504 | 0.0010199 | 6.2013 | 6.2023 | 272 | 2346.4 | 2618.4 | 65
65.5 | 0.2561 | 0.0010202 | 6.0857 | 6.0867 | 274.1 | 2345.15 | 2619.25 | 65.5
66 | 0.26181 | 0.0010205 | 5.9701 | 5.9711 | 276.2 | 2343.9 | 2620.1 | 66
66.5 | 0.26774 | 0.0010208 | 5.8545 | 5.8555 | 278.3 | 2342.65 | 2620.95 | 66.5
67 | 0.27366 | 0.0010211 | 5.7389 | 5.7399 | 280.4 | 2341.4 | 2621.8 | 67
67.5 | 0.27982 | 0.0010213 | 5.6233 | 5.6243 | 282.5 | 2340.15 | 2622.65 | 67.5
68 | 0.28597 | 0.0010216 | 5.5077 | 5.5087 | 284.6 | 2338.9 | 2623.5 | 68
68.5 | 0.29235 | 0.0010219 | 5.3921 | 5.3931 | 286.7 | 2337.65 | 2624.35 | 68.5
69 | 0.29874 | 0.0010222 | 5.2765 | 5.2775 | 288.8 | 2336.4 | 2625.2 | 69
69.5 | 0.30536 | 0.0010225 | 5.1609 | 5.1619 | 290.9 | 2335.15 | 2626.05 | 69.5
70 | 0.31199 | 0.0010228 | 5.0453 | 5.0463 | 293 | 2333.9 | 2626.9 | 70
70.5 | 0.31886 | 0.0010231 | 4.9541 | 4.9551 | 295.09 | 2332.66 | 2627.75 | 70.5
71 | 0.32573 | 0.0010234 | 4.8628 | 4.8639 | 297.18 | 2331.42 | 2628.6 | 71
71.5 | 0.33286 | 0.0010237 | 4.7716 | 4.7726 | 299.27 | 2330.18 | 2629.45 | 71.5
72 | 0.33998 | 0.001024 | 4.6804 | 4.6814 | 301.36 | 2328.94 | 2630.3 | 72
72.5 | 0.34737 | 0.0010243 | 4.5892 | 4.5902 | 303.45 | 2327.7 | 2631.15 | 72.5
73 | 0.35476 | 0.0010247 | 4.498 | 4.499 | 305.54 | 2326.46 | 2632 | 73
73.5 | 0.36241 | 0.001025 | 4.4067 | 4.4078 | 307.63 | 2325.22 | 2632.85 | 73.5
74 | 0.37006 | 0.0010253 | 4.3155 | 4.3165 | 309.72 | 2323.98 | 2633.7 | 74
74.5 | 0.378 | 0.0010256 | 4.2243 | 4.2253 | 311.81 | 2322.74 | 2634.55 | 74.5
75 | 0.38594 | 0.0010259 | 4.1331 | 4.1341 | 313.9 | 2321.5 | 2635.4 | 75
75.5 | 0.39415 | 0.0010262 | 4.0606 | 4.0616 | 317 | 2319.24 | 2636.24 | 75.5
76 | 0.40237 | 0.0010266 | 3.9881 | 3.9891 | 320.1 | 2316.98 | 2637.08 | 76
76.5 | 0.41088 | 0.0010269 | 3.9156 | 3.9166 | 323.2 | 2314.72 | 2637.92 | 76.5
77 | 0.41939 | 0.0010272 | 3.8431 | 3.8441 | 326.3 | 2312.46 | 2638.76 | 77
77.5 | 0.4282 | 0.0010275 | 3.7706 | 3.7716 | 329.4 | 2310.2 | 2639.6 | 77.5
78 | 0.43702 | 0.0010279 | 3.6981 | 3.6991 | 332.5 | 2307.94 | 2640.44 | 78
78.5 | 0.44613 | 0.0010282 | 3.6256 | 3.6266 | 335.6 | 2305.68 | 2641.28 | 78.5
79 | 0.45525 | 0.0010285 | 3.5531 | 3.5541 | 338.7 | 2303.42 | 2642.12 | 79
79.5 | 0.46469 | 0.0010289 | 3.4806 | 3.4816 | 341.8 | 2301.16 | 2642.96 | 79.5
80 | 0.47413 | 0.0010292 | 3.4081 | 3.4091 | 344.9 | 2298.9 | 2643.8 | 80
80.5 | 0.4839 | 0.0010295 | 3.35 | 3.3511 | 346 | 2298.62 | 2644.62 | 80.5
81 | 0.49367 | 0.0010299 | 3.292 | 3.293 | 347.1 | 2298.34 | 2645.44 | 81
81.5 | 0.50377 | 0.0010302 | 3.234 | 3.235 | 348.2 | 2298.06 | 2646.26 | 81.5
82 | 0.51386 | 0.0010306 | 3.1759 | 3.177 | 349.3 | 2297.78 | 2647.08 | 82
82.5 | 0.5243 | 0.0010309 | 3.1179 | 3.1189 | 350.4 | 2297.5 | 2647.9 | 82.5
83 | 0.53475 | 0.0010312 | 3.0599 | 3.0609 | 351.5 | 2297.22 | 2648.72 | 83
83.5 | 0.54554 | 0.0010316 | 3.0019 | 3.0029 | 352.6 | 2296.94 | 2649.54 | 83.5
84 | 0.55634 | 0.0010319 | 2.9438 | 2.9449 | 353.7 | 2296.66 | 2650.36 | 84
84.5 | 0.5675 | 0.0010323 | 2.8858 | 2.8868 | 354.8 | 2296.38 | 2651.18 | 84.5
85 | 0.57866 | 0.0010326 | 2.8278 | 2.8288 | 355.9 | 2296.1 | 2652 | 85
85.5 | 0.59019 | 0.001033 | 2.781 | 2.7821 | 358 | 2294.81 | 2652.81 | 85.5
86 | 0.60173 | 0.0010333 | 2.7343 | 2.7353 | 360.1 | 2293.52 | 2653.62 | 86
86.5 | 0.61364 | 0.0010337 | 2.6875 | 2.6886 | 362.2 | 2292.23 | 2654.43 | 86.5
87 | 0.62554 | 0.001034 | 2.6408 | 2.6418 | 364.3 | 2290.94 | 2655.24 | 87
87.5 | 0.63786 | 0.0010344 | 2.594 | 2.5951 | 366.4 | 2289.65 | 2656.05 | 87.5
88 | 0.65017 | 0.0010347 | 2.5473 | 2.5483 | 368.5 | 2288.36 | 2656.86 | 88
88.5 | 0.66287 | 0.0010351 | 2.5005 | 2.5015 | 370.6 | 2287.07 | 2657.67 | 88.5
89 | 0.67558 | 0.0010354 | 2.4538 | 2.4548 | 372.7 | 2285.78 | 2658.48 | 89
89.5 | 0.6887 | 0.0010357 | 2.407 | 2.408 | 374.8 | 2284.49 | 2659.29 | 89.5
90 | 0.70182 | 0.0010361 | 2.3603 | 2.3613 | 376.9 | 2283.2 | 2660.1 | 90
90.5 | 0.71616 | 0.0010365 | 2.3224 | 2.3234 | 379.01 | 2281.89 | 2660.9 | 90.5
91 | 0.73051 | 0.0010369 | 2.2844 | 2.2855 | 381.12 | 2280.58 | 2661.7 | 91
91.5 | 0.74485 | 0.0010372 | 2.2465 | 2.2476 | 383.23 | 2279.27 | 2662.5 | 91.5
92 | 0.75919 | 0.0010376 | 2.2086 | 2.2097 | 385.34 | 2277.96 | 2663.3 | 92
92.5 | 0.77354 | 0.001038 | 2.1707 | 2.1717 | 387.45 | 2276.65 | 2664.1 | 92.5
93 | 0.78788 | 0.0010384 | 2.1328 | 2.1338 | 389.56 | 2275.34 | 2664.9 | 93
93.5 | 0.80223 | 0.0010388 | 2.0949 | 2.0959 | 391.67 | 2274.03 | 2665.7 | 93.5
94 | 0.81657 | 0.0010391 | 2.057 | 2.058 | 393.78 | 2272.72 | 2666.5 | 94
94.5 | 0.83092 | 0.0010395 | 2.0191 | 2.0201 | 395.89 | 2271.41 | 2667.3 | 94.5
95 | 0.84526 | 0.0010399 | 1.9812 | 1.9822 | 398 | 2270.1 | 2668.1 | 95
95.5 | 0.86206 | 0.0010403 | 1.9502 | 1.9513 | 400.12 | 2268.77 | 2668.89 | 95.5
96 | 0.87886 | 0.0010407 | 1.9193 | 1.9204 | 402.24 | 2267.44 | 2669.68 | 96
96.5 | 0.89566 | 0.001041 | 1.8884 | 1.8894 | 404.36 | 2266.11 | 2670.47 | 96.5
97 | 0.91246 | 0.0010414 | 1.8575 | 1.8585 | 406.48 | 2264.78 | 2671.26 | 97
97.5 | 0.92925 | 0.0010418 | 1.8266 | 1.8276 | 408.6 | 2263.45 | 2672.05 | 97.5
98 | 0.94605 | 0.0010422 | 1.7956 | 1.7967 | 410.72 | 2262.12 | 2672.84 | 98
98.5 | 0.96285 | 0.0010426 | 1.7647 | 1.7658 | 412.84 | 2260.79 | 2673.63 | 98.5
99 | 0.97965 | 0.0010429 | 1.7338 | 1.7348 | 414.96 | 2259.46 | 2674.42 | 99
99.5 | 0.99645 | 0.0010433 | 1.7029 | 1.7039 | 417.08 | 2258.13 | 2675.21 | 99.5
100 | 1.0132 | 0.0010437 | 1.672 | 1.673 | 419.2 | 2256.8 | 2676 | 100
100.5 | 1.0327 | 0.0010441 | 1.6466 | 1.6476 | 421.3 | 2255.47 | 2676.77 | 100.5
101 | 1.0522 | 0.0010445 | 1.6212 | 1.6223 | 423.4 | 2254.14 | 2677.54 | 101
101.5 | 1.0717 | 0.0010449 | 1.5958 | 1.5969 | 425.5 | 2252.81 | 2678.31 | 101.5
102 | 1.0912 | 0.0010453 | 1.5705 | 1.5715 | 427.6 | 2251.48 | 2679.08 | 102
102.5 | 1.1106 | 0.0010457 | 1.5451 | 1.5461 | 429.7 | 2250.15 | 2679.85 | 102.5
103 | 1.1301 | 0.0010461 | 1.5197 | 1.5208 | 431.8 | 2248.82 | 2680.62 | 103
103.5 | 1.1496 | 0.0010465 | 1.4944 | 1.4954 | 433.9 | 2247.49 | 2681.39 | 103.5
104 | 1.169 | 0.0010469 | 1.469 | 1.47 | 436 | 2246.16 | 2682.16 | 104
104.5 | 1.1885 | 0.0010473 | 1.4436 | 1.4447 | 438.1 | 2244.83 | 2682.93 | 104.5
105 | 1.208 | 0.0010477 | 1.4183 | 1.4193 | 440.2 | 2243.5 | 2683.7 | 105
105.5 | 1.2305 | 0.0010481 | 1.3973 | 1.3984 | 442.31 | 2242.15 | 2684.46 | 105.5
106 | 1.2529 | 0.0010485 | 1.3764 | 1.3774 | 444.42 | 2240.8 | 2685.22 | 106
106.5 | 1.2754 | 0.001049 | 1.3554 | 1.3565 | 446.53 | 2239.45 | 2685.98 | 106.5
107 | 1.2979 | 0.0010494 | 1.3345 | 1.3355 | 448.64 | 2238.1 | 2686.74 | 107
107.5 | 1.3203 | 0.0010498 | 1.3136 | 1.3146 | 450.75 | 2236.75 | 2687.5 | 107.5
108 | 1.3428 | 0.0010502 | 1.2926 | 1.2937 | 452.86 | 2235.4 | 2688.26 | 108
108.5 | 1.3653 | 0.0010506 | 1.2717 | 1.2727 | 454.97 | 2234.05 | 2689.02 | 108.5
109 | 1.3878 | 0.0010511 | 1.2507 | 1.2518 | 457.08 | 2232.7 | 2689.78 | 109
109.5 | 1.4102 | 0.0010515 | 1.2298 | 1.2308 | 459.19 | 2231.35 | 2690.54 | 109.5
110 | 1.4327 | 0.0010519 | 1.2088 | 1.2099 | 461.3 | 2230 | 2691.3 | 110
110.5 | 1.4585 | 0.0010523 | 1.1915 | 1.1925 | 463.42 | 2228.62 | 2692.04 | 110.5
111 | 1.4843 | 0.0010528 | 1.1741 | 1.1752 | 465.54 | 2227.24 | 2692.78 | 111
111.5 | 1.5101 | 0.0010532 | 1.1568 | 1.1578 | 467.66 | 2225.86 | 2693.52 | 111.5
112 | 1.5359 | 0.0010536 | 1.1394 | 1.1405 | 469.78 | 2224.48 | 2694.26 | 112
112.5 | 1.5617 | 0.001054 | 1.122 | 1.1231 | 471.9 | 2223.1 | 2695 | 112.5
113 | 1.5874 | 0.0010545 | 1.1047 | 1.1057 | 474.02 | 2221.72 | 2695.74 | 113
113.5 | 1.6132 | 0.0010549 | 1.0873 | 1.0884 | 476.14 | 2220.34 | 2696.48 | 113.5
114 | 1.639 | 0.0010553 | 1.07 | 1.071 | 478.26 | 2218.96 | 2697.22 | 114
114.5 | 1.6648 | 0.0010558 | 1.0526 | 1.0537 | 480.38 | 2217.58 | 2697.96 | 114.5
115 | 1.6906 | 0.0010562 | 1.0352 | 1.0363 | 482.5 | 2216.2 | 2698.7 | 115
115.5 | 1.7201 | 0.0010566 | 1.0208 | 1.0218 | 484.62 | 2214.81 | 2699.43 | 115.5
116 | 1.7496 | 0.0010571 | 1.0063 | 1.0073 | 486.74 | 2213.42 | 2700.16 | 116
116.5 | 1.779 | 0.0010575 | 0.99181 | 0.99287 | 488.86 | 2212.03 | 2700.89 | 116.5
117 | 1.8085 | 0.001058 | 0.97733 | 0.97839 | 490.98 | 2210.64 | 2701.62 | 117
117.5 | 1.838 | 0.0010584 | 0.96285 | 0.96391 | 493.1 | 2209.25 | 2702.35 | 117.5
118 | 1.8675 | 0.0010588 | 0.94837 | 0.94943 | 495.22 | 2207.86 | 2703.08 | 118
118.5 | 1.897 | 0.0010593 | 0.93389 | 0.93495 | 497.34 | 2206.47 | 2703.81 | 118.5
119 | 1.9264 | 0.0010597 | 0.91942 | 0.92048 | 499.46 | 2205.08 | 2704.54 | 119
119.5 | 1.9559 | 0.0010602 | 0.90494 | 0.906 | 501.58 | 2203.69 | 2705.27 | 119.5
120 | 1.9854 | 0.0010606 | 0.89046 | 0.89152 | 503.7 | 2202.3 | 2706 | 120
120.5 | 2.019 | 0.0010611 | 0.87833 | 0.87939 | 505.83 | 2200.87 | 2706.7 | 120.5
121 | 2.0525 | 0.0010615 | 0.8662 | 0.86726 | 507.96 | 2199.44 | 2707.4 | 121
121.5 | 2.0861 | 0.001062 | 0.85407 | 0.85513 | 510.09 | 2198.01 | 2708.1 | 121.5
122 | 2.1196 | 0.0010624 | 0.84194 | 0.843 | 512.22 | 2196.58 | 2708.8 | 122
122.5 | 2.1532 | 0.0010629 | 0.82981 | 0.83088 | 514.35 | 2195.15 | 2709.5 | 122.5
123 | 2.1868 | 0.0010634 | 0.81768 | 0.81875 | 516.48 | 2193.72 | 2710.2 | 123
123.5 | 2.2203 | 0.0010638 | 0.80555 | 0.80662 | 518.61 | 2192.29 | 2710.9 | 123.5
124 | 2.2539 | 0.0010643 | 0.79342 | 0.79449 | 520.74 | 2190.86 | 2711.6 | 124
124.5 | 2.2874 | 0.0010647 | 0.78129 | 0.78236 | 522.87 | 2189.43 | 2712.3 | 124.5
125 | 2.321 | 0.0010652 | 0.76916 | 0.77023 | 525 | 2188 | 2713 | 125
125.5 | 2.359 | 0.0010657 | 0.75896 | 0.76002 | 527.13 | 2186.56 | 2713.69 | 125.5
126 | 2.3971 | 0.0010662 | 0.74875 | 0.74981 | 529.26 | 2185.12 | 2714.38 | 126
126.5 | 2.4351 | 0.0010666 | 0.73854 | 0.7396 | 531.39 | 2183.68 | 2715.07 | 126.5
127 | 2.4731 | 0.0010671 | 0.72833 | 0.72939 | 533.52 | 2182.24 | 2715.76 | 127
127.5 | 2.5111 | 0.0010676 | 0.71812 | 0.71918 | 535.65 | 2180.8 | 2716.45 | 127.5
128 | 2.5492 | 0.0010681 | 0.70791 | 0.70898 | 537.78 | 2179.36 | 2717.14 | 128
128.5 | 2.5872 | 0.0010686 | 0.6977 | 0.69877 | 539.91 | 2177.92 | 2717.83 | 128.5
129 | 2.6252 | 0.001069 | 0.68749 | 0.68856 | 542.04 | 2176.48 | 2718.52 | 129
129.5 | 2.6633 | 0.0010695 | 0.67728 | 0.67835 | 544.17 | 2175.04 | 2719.21 | 129.5
130 | 2.7013 | 0.00107 | 0.66707 | 0.66814 | 546.3 | 2173.6 | 2719.9 | 130
130.5 | 2.7442 | 0.0010705 | 0.65844 | 0.65951 | 548.44 | 2172.13 | 2720.57 | 130.5
131 | 2.7872 | 0.001071 | 0.6498 | 0.65087 | 550.58 | 2170.66 | 2721.24 | 131
131.5 | 2.8301 | 0.0010715 | 0.64117 | 0.64224 | 552.72 | 2169.19 | 2721.91 | 131.5
132 | 2.8731 | 0.001072 | 0.63254 | 0.63361 | 554.86 | 2167.72 | 2722.58 | 132
132.5 | 2.916 | 0.0010725 | 0.6239 | 0.62498 | 557 | 2166.25 | 2723.25 | 132.5
133 | 2.959 | 0.001073 | 0.61527 | 0.61634 | 559.14 | 2164.78 | 2723.92 | 133
133.5 | 3.0019 | 0.0010735 | 0.60664 | 0.60771 | 561.28 | 2163.31 | 2724.59 | 133.5
134 | 3.0449 | 0.001074 | 0.598 | 0.59908 | 563.42 | 2161.84 | 2725.26 | 134
134.5 | 3.0878 | 0.0010745 | 0.58937 | 0.59044 | 565.56 | 2160.37 | 2725.93 | 134.5
135 | 3.1308 | 0.001075 | 0.58074 | 0.58181 | 567.7 | 2158.9 | 2726.6 | 135
135.5 | 3.1791 | 0.0010755 | 0.5734 | 0.57448 | 569.84 | 2157.41 | 2727.25 | 135.5
136 | 3.2274 | 0.001076 | 0.56607 | 0.56715 | 571.98 | 2155.92 | 2727.9 | 136
136.5 | 3.2757 | 0.0010765 | 0.55874 | 0.55981 | 574.12 | 2154.43 | 2728.55 | 136.5
137 | 3.324 | 0.001077 | 0.5514 | 0.55248 | 576.26 | 2152.94 | 2729.2 | 137
137.5 | 3.3723 | 0.0010776 | 0.54407 | 0.54515 | 578.4 | 2151.45 | 2729.85 | 137.5
138 | 3.4206 | 0.0010781 | 0.53674 | 0.53782 | 580.54 | 2149.96 | 2730.5 | 138
138.5 | 3.4689 | 0.0010786 | 0.52941 | 0.53049 | 582.68 | 2148.47 | 2731.15 | 138.5
139 | 3.5172 | 0.0010791 | 0.52207 | 0.52315 | 584.82 | 2146.98 | 2731.8 | 139
139.5 | 3.5655 | 0.0010796 | 0.51474 | 0.51582 | 586.96 | 2145.49 | 2732.45 | 139.5
140 | 3.6138 | 0.0010801 | 0.50741 | 0.50849 | 589.1 | 2144 | 2733.1 | 140
140.5 | 3.6679 | 0.0010806 | 0.50116 | 0.50224 | 591.25 | 2142.47 | 2733.72 | 140.5
141 | 3.7221 | 0.0010811 | 0.4949 | 0.49599 | 593.4 | 2140.94 | 2734.34 | 141
141.5 | 3.7762 | 0.0010817 | 0.48865 | 0.48973 | 595.55 | 2139.41 | 2734.96 | 141.5
142 | 3.8304 | 0.0010822 | 0.4824 | 0.48348 | 597.7 | 2137.88 | 2735.58 | 142
142.5 | 3.8845 | 0.0010827 | 0.47615 | 0.47723 | 599.85 | 2136.35 | 2736.2 | 142.5
143 | 3.9386 | 0.0010832 | 0.46989 | 0.47098 | 602 | 2134.82 | 2736.82 | 143
143.5 | 3.9928 | 0.0010837 | 0.46364 | 0.46473 | 604.15 | 2133.29 | 2737.44 | 143.5
144 | 4.0469 | 0.0010843 | 0.45739 | 0.45847 | 606.3 | 2131.76 | 2738.06 | 144
144.5 | 4.1011 | 0.0010848 | 0.45114 | 0.45222 | 608.45 | 2130.23 | 2738.68 | 144.5
145 | 4.1552 | 0.0010853 | 0.44488 | 0.44597 | 610.6 | 2128.7 | 2739.3 | 145
145.5 | 4.2157 | 0.0010858 | 0.43953 | 0.44062 | 612.75 | 2127.16 | 2739.91 | 145.5
146 | 4.2762 | 0.0010864 | 0.43418 | 0.43527 | 614.9 | 2125.62 | 2740.52 | 146
146.5 | 4.3366 | 0.0010869 | 0.42883 | 0.42991 | 617.05 | 2124.08 | 2741.13 | 146.5
147 | 4.3971 | 0.0010875 | 0.42347 | 0.42456 | 619.2 | 2122.54 | 2741.74 | 147
147.5 | 4.4576 | 0.0010881 | 0.41812 | 0.41921 | 621.35 | 2121 | 2742.35 | 147.5
148 | 4.5181 | 0.0010886 | 0.41277 | 0.41386 | 623.5 | 2119.46 | 2742.96 | 148
148.5 | 4.5786 | 0.0010892 | 0.40742 | 0.40851 | 625.65 | 2117.92 | 2743.57 | 148.5
149 | 4.639 | 0.0010897 | 0.40206 | 0.40315 | 627.8 | 2116.38 | 2744.18 | 149
149.5 | 4.6995 | 0.0010903 | 0.39671 | 0.3978 | 629.95 | 2114.84 | 2744.79 | 149.5
150 | 4.76 | 0.0010908 | 0.39136 | 0.39245 | 632.1 | 2113.3 | 2745.4 | 150
150.5 | 4.8273 | 0.0010914 | 0.38676 | 0.38785 | 634.27 | 2111.71 | 2745.98 | 150.5
151 | 4.8947 | 0.0010919 | 0.38216 | 0.38325 | 636.44 | 2110.12 | 2746.56 | 151
151.5 | 4.962 | 0.0010925 | 0.37755 | 0.37865 | 638.61 | 2108.53 | 2747.14 | 151.5
152 | 5.0293 | 0.001093 | 0.37295 | 0.37405 | 640.78 | 2106.94 | 2747.72 | 152
152.5 | 5.0967 | 0.0010936 | 0.36835 | 0.36945 | 642.95 | 2105.35 | 2748.3 | 152.5
153 | 5.164 | 0.0010942 | 0.36375 | 0.36484 | 645.12 | 2103.76 | 2748.88 | 153
153.5 | 5.2313 | 0.0010947 | 0.35915 | 0.36024 | 647.29 | 2102.17 | 2749.46 | 153.5
154 | 5.2987 | 0.0010953 | 0.35455 | 0.35564 | 649.46 | 2100.58 | 2750.04 | 154
154.5 | 5.366 | 0.0010958 | 0.34995 | 0.35104 | 651.63 | 2098.99 | 2750.62 | 154.5
155 | 5.4333 | 0.0010964 | 0.34534 | 0.34644 | 653.8 | 2097.4 | 2751.2 | 155
155.5 | 5.5081 | 0.001097 | 0.34138 | 0.34247 | 655.97 | 2095.78 | 2751.75 | 155.5
156 | 5.5828 | 0.0010976 | 0.33741 | 0.3385 | 658.14 | 2094.16 | 2752.3 | 156
156.5 | 5.6575 | 0.0010981 | 0.33344 | 0.33454 | 660.31 | 2092.54 | 2752.85 | 156.5
157 | 5.7322 | 0.0010987 | 0.32947 | 0.33057 | 662.48 | 2090.92 | 2753.4 | 157
157.5 | 5.807 | 0.0010993 | 0.3255 | 0.3266 | 664.65 | 2089.3 | 2753.95 | 157.5
158 | 5.8817 | 0.0010999 | 0.32153 | 0.32263 | 666.82 | 2087.68 | 2754.5 | 158
158.5 | 5.9564 | 0.0011005 | 0.31756 | 0.31866 | 668.99 | 2086.06 | 2755.05 | 158.5
159 | 6.0311 | 0.001101 | 0.31359 | 0.3147 | 671.16 | 2084.44 | 2755.6 | 159
159.5 | 6.1059 | 0.0011016 | 0.30963 | 0.31073 | 673.33 | 2082.82 | 2756.15 | 159.5
160 | 6.1806 | 0.0011022 | 0.30566 | 0.30676 | 675.5 | 2081.2 | 2756.7 | 160
160.5 | 6.2633 | 0.0011028 | 0.30222 | 0.30332 | 677.68 | 2079.55 | 2757.23 | 160.5
161 | 6.346 | 0.0011034 | 0.29878 | 0.29989 | 679.86 | 2077.9 | 2757.76 | 161
161.5 | 6.4287 | 0.001104 | 0.29535 | 0.29645 | 682.04 | 2076.25 | 2758.29 | 161.5
162 | 6.5114 | 0.0011046 | 0.29191 | 0.29302 | 684.22 | 2074.6 | 2758.82 | 162
162.5 | 6.5941 | 0.0011052 | 0.28847 | 0.28958 | 686.4 | 2072.95 | 2759.35 | 162.5
163 | 6.6769 | 0.0011058 | 0.28504 | 0.28614 | 688.58 | 2071.3 | 2759.88 | 163
163.5 | 6.7596 | 0.0011064 | 0.2816 | 0.28271 | 690.76 | 2069.65 | 2760.41 | 163.5
164 | 6.8423 | 0.001107 | 0.27816 | 0.27927 | 692.94 | 2068 | 2760.94 | 164
164.5 | 6.925 | 0.0011076 | 0.27473 | 0.27584 | 695.12 | 2066.35 | 2761.47 | 164.5
165 | 7.0077 | 0.0011082 | 0.27129 | 0.2724 | 697.3 | 2064.7 | 2762 | 165
165.5 | 7.099 | 0.0011088 | 0.26831 | 0.26941 | 699.48 | 2063.03 | 2762.51 | 165.5
166 | 7.1902 | 0.0011095 | 0.26532 | 0.26643 | 701.66 | 2061.36 | 2763.02 | 166
166.5 | 7.2814 | 0.0011101 | 0.26233 | 0.26344 | 703.84 | 2059.69 | 2763.53 | 166.5
167 | 7.3727 | 0.0011107 | 0.25935 | 0.26046 | 706.02 | 2058.02 | 2764.04 | 167
167.5 | 7.464 | 0.0011114 | 0.25636 | 0.25748 | 708.2 | 2056.35 | 2764.55 | 167.5
168 | 7.5552 | 0.001112 | 0.25338 | 0.25449 | 710.38 | 2054.68 | 2765.06 | 168
168.5 | 7.6464 | 0.0011126 | 0.25039 | 0.2515 | 712.56 | 2053.01 | 2765.57 | 168.5
169 | 7.7377 | 0.0011132 | 0.24741 | 0.24852 | 714.74 | 2051.34 | 2766.08 | 169
169.5 | 7.829 | 0.0011139 | 0.24442 | 0.24553 | 716.92 | 2049.67 | 2766.59 | 169.5
170 | 7.9202 | 0.0011145 | 0.24144 | 0.24255 | 719.1 | 2048 | 2767.1 | 170
170.5 | 8.0206 | 0.0011151 | 0.23883 | 0.23995 | 721.3 | 2046.27 | 2767.57 | 170.5
171 | 8.121 | 0.0011158 | 0.23623 | 0.23735 | 723.5 | 2044.54 | 2768.04 | 171
171.5 | 8.2215 | 0.0011164 | 0.23363 | 0.23475 | 725.7 | 2042.81 | 2768.51 | 171.5
172 | 8.3219 | 0.0011171 | 0.23103 | 0.23215 | 727.9 | 2041.08 | 2768.98 | 172
172.5 | 8.4223 | 0.0011177 | 0.22843 | 0.22954 | 730.1 | 2039.35 | 2769.45 | 172.5
173 | 8.5227 | 0.0011183 | 0.22583 | 0.22694 | 732.3 | 2037.62 | 2769.92 | 173
173.5 | 8.6231 | 0.001119 | 0.22322 | 0.22434 | 734.5 | 2035.89 | 2770.39 | 173.5
174 | 8.7236 | 0.0011196 | 0.22062 | 0.22174 | 736.7 | 2034.16 | 2770.86 | 174
174.5 | 8.824 | 0.0011203 | 0.21802 | 0.21914 | 738.9 | 2032.43 | 2771.33 | 174.5
175 | 8.9244 | 0.0011209 | 0.21542 | 0.21654 | 741.1 | 2030.7 | 2771.8 | 175
175.5 | 9.0347 | 0.0011216 | 0.21314 | 0.21427 | 743.3 | 2028.95 | 2772.25 | 175.5
176 | 9.1449 | 0.0011222 | 0.21087 | 0.21199 | 745.5 | 2027.2 | 2772.7 | 176
176.5 | 9.2552 | 0.0011229 | 0.2086 | 0.20972 | 747.7 | 2025.45 | 2773.15 | 176.5
177 | 9.3654 | 0.0011235 | 0.20632 | 0.20744 | 749.9 | 2023.7 | 2773.6 | 177
177.5 | 9.4757 | 0.0011242 | 0.20405 | 0.20517 | 752.1 | 2021.95 | 2774.05 | 177.5
178 | 9.586 | 0.0011249 | 0.20177 | 0.2029 | 754.3 | 2020.2 | 2774.5 | 178
178.5 | 9.6962 | 0.0011255 | 0.1995 | 0.20062 | 756.5 | 2018.45 | 2774.95 | 178.5
179 | 9.8065 | 0.0011262 | 0.19722 | 0.19835 | 758.7 | 2016.7 | 2775.4 | 179
179.5 | 9.9167 | 0.0011268 | 0.19495 | 0.19607 | 760.9 | 2014.95 | 2775.85 | 179.5
180 | 10.027 | 0.0011275 | 0.19267 | 0.1938 | 763.1 | 2013.2 | 2776.3 | 180
180.5 | 10.1476 | 0.0011282 | 0.19068 | 0.19181 | 765.32 | 2011.39 | 2776.71 | 180.5
181 | 10.2682 | 0.0011289 | 0.18868 | 0.18981 | 767.54 | 2009.58 | 2777.12 | 181
181.5 | 10.3888 | 0.0011296 | 0.18669 | 0.18782 | 769.76 | 2007.77 | 2777.53 | 181.5
182 | 10.5094 | 0.0011303 | 0.18469 | 0.18582 | 771.98 | 2005.96 | 2777.94 | 182
182.5 | 10.63 | 0.0011309 | 0.1827 | 0.18383 | 774.2 | 2004.15 | 2778.35 | 182.5
183 | 10.7506 | 0.0011316 | 0.1807 | 0.18184 | 776.42 | 2002.34 | 2778.76 | 183
183.5 | 10.8712 | 0.0011323 | 0.17871 | 0.17984 | 778.64 | 2000.53 | 2779.17 | 183.5
184 | 10.9918 | 0.001133 | 0.17671 | 0.17785 | 780.86 | 1998.72 | 2779.58 | 184
184.5 | 11.1124 | 0.0011337 | 0.17472 | 0.17585 | 783.08 | 1996.91 | 2779.99 | 184.5
185 | 11.233 | 0.0011344 | 0.17273 | 0.17386 | 785.3 | 1995.1 | 2780.4 | 185
185.5 | 11.3648 | 0.0011351 | 0.17097 | 0.17211 | 787.52 | 1993.27 | 2780.79 | 185.5
186 | 11.4966 | 0.0011358 | 0.16922 | 0.17035 | 789.74 | 1991.44 | 2781.18 | 186
186.5 | 11.6284 | 0.0011365 | 0.16746 | 0.1686 | 791.96 | 1989.61 | 2781.57 | 186.5
187 | 11.7602 | 0.0011372 | 0.16571 | 0.16684 | 794.18 | 1987.78 | 2781.96 | 187
187.5 | 11.892 | 0.0011379 | 0.16395 | 0.16509 | 796.4 | 1985.95 | 2782.35 | 187.5
188 | 12.0238 | 0.0011387 | 0.1622 | 0.16334 | 798.62 | 1984.12 | 2782.74 | 188
188.5 | 12.1556 | 0.0011394 | 0.16044 | 0.16158 | 800.84 | 1982.29 | 2783.13 | 188.5
189 | 12.2874 | 0.0011401 | 0.15869 | 0.15983 | 803.06 | 1980.46 | 2783.52 | 189
189.5 | 12.4192 | 0.0011408 | 0.15693 | 0.15807 | 805.28 | 1978.63 | 2783.91 | 189.5
190 | 12.551 | 0.0011415 | 0.15518 | 0.15632 | 807.5 | 1976.8 | 2784.3 | 190
190.5 | 12.6946 | 0.0011422 | 0.15363 | 0.15477 | 809.74 | 1974.91 | 2784.65 | 190.5
191 | 12.8382 | 0.001143 | 0.15208 | 0.15322 | 811.98 | 1973.02 | 2785 | 191
191.5 | 12.9818 | 0.0011437 | 0.15053 | 0.15168 | 814.22 | 1971.13 | 2785.35 | 191.5
192 | 13.1254 | 0.0011445 | 0.14898 | 0.15013 | 816.46 | 1969.24 | 2785.7 | 192
192.5 | 13.269 | 0.0011452 | 0.14743 | 0.14858 | 818.7 | 1967.35 | 2786.05 | 192.5
193 | 13.4126 | 0.0011459 | 0.14589 | 0.14703 | 820.94 | 1965.46 | 2786.4 | 193
193.5 | 13.5562 | 0.0011467 | 0.14434 | 0.14548 | 823.18 | 1963.57 | 2786.75 | 193.5
194 | 13.6998 | 0.0011474 | 0.14279 | 0.14394 | 825.42 | 1961.68 | 2787.1 | 194
194.5 | 13.8434 | 0.0011482 | 0.14124 | 0.14239 | 827.66 | 1959.79 | 2787.45 | 194.5
195 | 13.987 | 0.0011489 | 0.13969 | 0.14084 | 829.9 | 1957.9 | 2787.8 | 195
195.5 | 14.1432 | 0.0011497 | 0.13832 | 0.13947 | 832.15 | 1955.96 | 2788.11 | 195.5
196 | 14.2994 | 0.0011504 | 0.13695 | 0.1381 | 834.4 | 1954.02 | 2788.42 | 196
196.5 | 14.4556 | 0.0011512 | 0.13558 | 0.13674 | 836.65 | 1952.08 | 2788.73 | 196.5
197 | 14.6118 | 0.0011519 | 0.13422 | 0.13537 | 838.9 | 1950.14 | 2789.04 | 197
197.5 | 14.768 | 0.0011527 | 0.13285 | 0.134 | 841.15 | 1948.2 | 2789.35 | 197.5
198 | 14.9242 | 0.0011535 | 0.13148 | 0.13263 | 843.4 | 1946.26 | 2789.66 | 198
198.5 | 15.0804 | 0.0011542 | 0.13011 | 0.13126 | 845.65 | 1944.32 | 2789.97 | 198.5
199 | 15.2366 | 0.001155 | 0.12874 | 0.1299 | 847.9 | 1942.38 | 2790.28 | 199
199.5 | 15.3928 | 0.0011557 | 0.12737 | 0.12853 | 850.15 | 1940.44 | 2790.59 | 199.5
200 | 15.549 | 0.0011565 | 0.126 | 0.12716 | 852.4 | 1938.5 | 2790.9 | 200
200.5 | 15.7184 | 0.0011573 | 0.12479 | 0.12595 | 854.66 | 1936.53 | 2791.19 | 200.5
201 | 15.8878 | 0.0011581 | 0.12358 | 0.12473 | 856.92 | 1934.56 | 2791.48 | 201
201.5 | 16.0572 | 0.0011589 | 0.12236 | 0.12352 | 859.18 | 1932.59 | 2791.77 | 201.5
202 | 16.2266 | 0.0011597 | 0.12115 | 0.12231 | 861.44 | 1930.62 | 2792.06 | 202
202.5 | 16.396 | 0.0011604 | 0.11993 | 0.12109 | 863.7 | 1928.65 | 2792.35 | 202.5
203 | 16.5654 | 0.0011612 | 0.11872 | 0.11988 | 865.96 | 1926.68 | 2792.64 | 203
203.5 | 16.7348 | 0.001162 | 0.11751 | 0.11867 | 868.22 | 1924.71 | 2792.93 | 203.5
204 | 16.9042 | 0.0011628 | 0.11629 | 0.11746 | 870.48 | 1922.74 | 2793.22 | 204
204.5 | 17.0736 | 0.0011636 | 0.11508 | 0.11624 | 872.74 | 1920.77 | 2793.51 | 204.5
205 | 17.243 | 0.0011644 | 0.11387 | 0.11503 | 875 | 1918.8 | 2793.8 | 205
205.5 | 17.4264 | 0.0011652 | 0.11279 | 0.11395 | 877.27 | 1916.77 | 2794.04 | 205.5
206 | 17.6098 | 0.001166 | 0.11171 | 0.11287 | 879.54 | 1914.74 | 2794.28 | 206
206.5 | 17.7932 | 0.0011669 | 0.11063 | 0.11179 | 881.81 | 1912.71 | 2794.52 | 206.5
207 | 17.9766 | 0.0011677 | 0.10955 | 0.11071 | 884.08 | 1910.68 | 2794.76 | 207
207.5 | 18.16 | 0.0011685 | 0.10847 | 0.10963 | 886.35 | 1908.65 | 2795 | 207.5
208 | 18.3434 | 0.0011693 | 0.10739 | 0.10856 | 888.62 | 1906.62 | 2795.24 | 208
208.5 | 18.5268 | 0.0011701 | 0.10631 | 0.10748 | 890.89 | 1904.59 | 2795.48 | 208.5
209 | 18.7102 | 0.001171 | 0.10523 | 0.1064 | 893.16 | 1902.56 | 2795.72 | 209
209.5 | 18.8936 | 0.0011718 | 0.10415 | 0.10532 | 895.43 | 1900.53 | 2795.96 | 209.5
210 | 19.077 | 0.0011726 | 0.10307 | 0.10424 | 897.7 | 1898.5 | 2796.2 | 210
210.5 | 19.2753 | 0.0011734 | 0.10211 | 0.10328 | 899.99 | 1896.42 | 2796.41 | 210.5
211 | 19.4736 | 0.0011743 | 0.10114 | 0.10232 | 902.28 | 1894.34 | 2796.62 | 211
211.5 | 19.6719 | 0.0011752 | 0.10018 | 0.10136 | 904.57 | 1892.26 | 2796.83 | 211.5
212 | 19.8702 | 0.001176 | 0.099218 | 0.10039 | 906.86 | 1890.18 | 2797.04 | 212
212.5 | 20.0685 | 0.0011769 | 0.098256 | 0.099433 | 909.15 | 1888.1 | 2797.25 | 212.5
213 | 20.2668 | 0.0011777 | 0.097293 | 0.098471 | 911.44 | 1886.02 | 2797.46 | 213
213.5 | 20.4651 | 0.0011785 | 0.096331 | 0.097509 | 913.73 | 1883.94 | 2797.67 | 213.5
214 | 20.6634 | 0.0011794 | 0.095369 | 0.096548 | 916.02 | 1881.86 | 2797.88 | 214
214.5 | 20.8617 | 0.0011803 | 0.094406 | 0.095587 | 918.31 | 1879.78 | 2798.09 | 214.5
215 | 21.06 | 0.0011811 | 0.093444 | 0.094625 | 920.6 | 1877.7 | 2798.3 | 215
215.5 | 21.2738 | 0.001182 | 0.092584 | 0.093766 | 922.91 | 1875.55 | 2798.46 | 215.5
216 | 21.4876 | 0.0011829 | 0.091725 | 0.092908 | 925.22 | 1873.4 | 2798.62 | 216
216.5 | 21.7014 | 0.0011838 | 0.090865 | 0.092049 | 927.53 | 1871.25 | 2798.78 | 216.5
217 | 21.9152 | 0.0011847 | 0.090006 | 0.09119 | 929.84 | 1869.1 | 2798.94 | 217
217.5 | 22.129 | 0.0011856 | 0.089146 | 0.090332 | 932.15 | 1866.95 | 2799.1 | 217.5
218 | 22.3428 | 0.0011864 | 0.088286 | 0.089473 | 934.46 | 1864.8 | 2799.26 | 218
218.5 | 22.5566 | 0.0011873 | 0.087427 | 0.088614 | 936.77 | 1862.65 | 2799.42 | 218.5
219 | 22.7704 | 0.0011882 | 0.086567 | 0.087755 | 939.08 | 1860.5 | 2799.58 | 219
219.5 | 22.9842 | 0.0011891 | 0.085708 | 0.086897 | 941.39 | 1858.35 | 2799.74 | 219.5
220 | 23.198 | 0.00119 | 0.084848 | 0.086038 | 943.7 | 1856.2 | 2799.9 | 220
220.5 | 23.4283 | 0.0011909 | 0.084078 | 0.085269 | 946.02 | 1854.01 | 2800.03 | 220.5
221 | 23.6586 | 0.0011918 | 0.083308 | 0.0845 | 948.34 | 1851.82 | 2800.16 | 221
221.5 | 23.8889 | 0.0011928 | 0.082539 | 0.083731 | 950.66 | 1849.63 | 2800.29 | 221.5
222 | 24.1192 | 0.0011937 | 0.081769 | 0.082962 | 952.98 | 1847.44 | 2800.42 | 222
222.5 | 24.3495 | 0.0011946 | 0.080999 | 0.082194 | 955.3 | 1845.25 | 2800.55 | 222.5
223 | 24.5798 | 0.0011955 | 0.080229 | 0.081425 | 957.62 | 1843.06 | 2800.68 | 223
223.5 | 24.8101 | 0.0011964 | 0.079459 | 0.080656 | 959.94 | 1840.87 | 2800.81 | 223.5
224 | 25.0404 | 0.0011974 | 0.078689 | 0.079887 | 962.26 | 1838.68 | 2800.94 | 224
224.5 | 25.2707 | 0.0011983 | 0.07792 | 0.079118 | 964.58 | 1836.49 | 2801.07 | 224.5
225 | 25.501 | 0.0011992 | 0.07715 | 0.078349 | 966.9 | 1834.3 | 2801.2 | 225
225.5 | 25.7485 | 0.0012002 | 0.076459 | 0.077659 | 969.24 | 1832.04 | 2801.28 | 225.5
226 | 25.996 | 0.0012011 | 0.075768 | 0.076969 | 971.58 | 1829.78 | 2801.36 | 226
226.5 | 26.2435 | 0.0012021 | 0.075077 | 0.076279 | 973.92 | 1827.52 | 2801.44 | 226.5
227 | 26.491 | 0.001203 | 0.074386 | 0.075589 | 976.26 | 1825.26 | 2801.52 | 227
227.5 | 26.7385 | 0.001204 | 0.073696 | 0.0749 | 978.6 | 1823 | 2801.6 | 227.5
228 | 26.986 | 0.0012049 | 0.073005 | 0.07421 | 980.94 | 1820.74 | 2801.68 | 228
228.5 | 27.2335 | 0.0012059 | 0.072314 | 0.07352 | 983.28 | 1818.48 | 2801.76 | 228.5
229 | 27.481 | 0.0012068 | 0.071623 | 0.07283 | 985.62 | 1816.22 | 2801.84 | 229
229.5 | 27.7285 | 0.0012078 | 0.070932 | 0.07214 | 987.96 | 1813.96 | 2801.92 | 229.5
230 | 27.976 | 0.0012087 | 0.070241 | 0.07145 | 990.3 | 1811.7 | 2802 | 230
230.5 | 28.2416 | 0.0012097 | 0.06952 | 0.07073 | 992.65 | 1809.38 | 2802.03 | 230.5
231 | 28.5072 | 0.0012107 | 0.068798 | 0.070009 | 995 | 1807.06 | 2802.06 | 231
231.5 | 28.7728 | 0.0012117 | 0.068077 | 0.069289 | 997.35 | 1804.74 | 2802.09 | 231.5
232 | 29.0384 | 0.0012127 | 0.067355 | 0.068568 | 999.7 | 1802.42 | 2802.12 | 232
232.5 | 29.304 | 0.0012137 | 0.066634 | 0.067848 | 1002.05 | 1800.1 | 2802.15 | 232.5
233 | 29.5696 | 0.0012147 | 0.065912 | 0.067127 | 1004.4 | 1797.78 | 2802.18 | 233
233.5 | 29.8352 | 0.0012157 | 0.065191 | 0.066406 | 1006.75 | 1795.46 | 2802.21 | 233.5
234 | 30.1008 | 0.0012167 | 0.064469 | 0.065686 | 1009.1 | 1793.14 | 2802.24 | 234
234.5 | 30.3664 | 0.0012177 | 0.063748 | 0.064965 | 1011.45 | 1790.82 | 2802.27 | 234.5
235 | 30.632 | 0.0012187 | 0.063026 | 0.064245 | 1013.8 | 1788.5 | 2802.3 | 235
235.5 | 30.9166 | 0.0012197 | 0.062565 | 0.063785 | 1016.18 | 1786.11 | 2802.29 | 235.5
236 | 31.2012 | 0.0012208 | 0.062104 | 0.063325 | 1018.56 | 1783.72 | 2802.28 | 236
236.5 | 31.4858 | 0.0012218 | 0.061643 | 0.062865 | 1020.94 | 1781.33 | 2802.27 | 236.5
237 | 31.7704 | 0.0012229 | 0.061182 | 0.062405 | 1023.32 | 1778.94 | 2802.26 | 237
237.5 | 32.055 | 0.0012239 | 0.060721 | 0.061945 | 1025.7 | 1776.55 | 2802.25 | 237.5
238 | 32.3396 | 0.0012249 | 0.06026 | 0.061485 | 1028.08 | 1774.16 | 2802.24 | 238
238.5 | 32.6242 | 0.001226 | 0.059799 | 0.061025 | 1030.46 | 1771.77 | 2802.23 | 238.5
239 | 32.9088 | 0.001227 | 0.059338 | 0.060565 | 1032.84 | 1769.38 | 2802.22 | 239
239.5 | 33.1934 | 0.0012281 | 0.058877 | 0.060105 | 1035.22 | 1766.99 | 2802.21 | 239.5
240 | 33.478 | 0.0012291 | 0.058416 | 0.059645 | 1037.6 | 1764.6 | 2802.2 | 240
240.5 | 33.7825 | 0.0012302 | 0.057911 | 0.059141 | 1040 | 1762.14 | 2802.14 | 240.5
241 | 34.087 | 0.0012313 | 0.057406 | 0.058637 | 1042.4 | 1759.68 | 2802.08 | 241
241.5 | 34.3915 | 0.0012323 | 0.056901 | 0.058133 | 1044.8 | 1757.22 | 2802.02 | 241.5
242 | 34.696 | 0.0012334 | 0.056396 | 0.057629 | 1047.2 | 1754.76 | 2801.96 | 242
242.5 | 35.0005 | 0.0012345 | 0.055891 | 0.057125 | 1049.6 | 1752.3 | 2801.9 | 242.5
243 | 35.305 | 0.0012356 | 0.055386 | 0.056622 | 1052 | 1749.84 | 2801.84 | 243
243.5 | 35.6095 | 0.0012367 | 0.054881 | 0.056118 | 1054.4 | 1747.38 | 2801.78 | 243.5
244 | 35.914 | 0.0012377 | 0.054376 | 0.055614 | 1056.8 | 1744.92 | 2801.72 | 244
244.5 | 36.2185 | 0.0012388 | 0.053871 | 0.05511 | 1059.2 | 1742.46 | 2801.66 | 244.5
245 | 36.523 | 0.0012399 | 0.053366 | 0.054606 | 1061.6 | 1740 | 2801.6 | 245
245.5 | 36.8483 | 0.001241 | 0.052908 | 0.054149 | 1064.02 | 1737.46 | 2801.48 | 245.5
246 | 37.1736 | 0.0012422 | 0.05245 | 0.053692 | 1066.44 | 1734.92 | 2801.36 | 246
246.5 | 37.4989 | 0.0012433 | 0.051992 | 0.053235 | 1068.86 | 1732.38 | 2801.24 | 246.5
247 | 37.8242 | 0.0012445 | 0.051534 | 0.052778 | 1071.28 | 1729.84 | 2801.12 | 247
247.5 | 38.1495 | 0.0012456 | 0.051076 | 0.052321 | 1073.7 | 1727.3 | 2801 | 247.5
248 | 38.4748 | 0.0012467 | 0.050618 | 0.051865 | 1076.12 | 1724.76 | 2800.88 | 248
248.5 | 38.8001 | 0.0012479 | 0.05016 | 0.051408 | 1078.54 | 1722.22 | 2800.76 | 248.5
249 | 39.1254 | 0.001249 | 0.049702 | 0.050951 | 1080.96 | 1719.68 | 2800.64 | 249
249.5 | 39.4507 | 0.0012502 | 0.049244 | 0.050494 | 1083.38 | 1717.14 | 2800.52 | 249.5
250 | 39.776 | 0.0012513 | 0.048786 | 0.050037 | 1085.8 | 1714.6 | 2800.4 | 250
250.5 | 40.123 | 0.0012525 | 0.04837 | 0.049623 | 1088.24 | 1711.99 | 2800.23 | 250.5
251 | 40.47 | 0.0012537 | 0.047955 | 0.049209 | 1090.68 | 1709.38 | 2800.06 | 251
251.5 | 40.817 | 0.0012549 | 0.04754 | 0.048795 | 1093.12 | 1706.77 | 2799.89 | 251.5
252 | 41.164 | 0.0012561 | 0.047125 | 0.048381 | 1095.56 | 1704.16 | 2799.72 | 252
252.5 | 41.511 | 0.0012572 | 0.046709 | 0.047966 | 1098 | 1701.55 | 2799.55 | 252.5
253 | 41.858 | 0.0012584 | 0.046294 | 0.047552 | 1100.44 | 1698.94 | 2799.38 | 253
253.5 | 42.205 | 0.0012596 | 0.045879 | 0.047138 | 1102.88 | 1696.33 | 2799.21 | 253.5
254 | 42.552 | 0.0012608 | 0.045463 | 0.046724 | 1105.32 | 1693.72 | 2799.04 | 254
254.5 | 42.899 | 0.001262 | 0.045048 | 0.04631 | 1107.76 | 1691.11 | 2798.87 | 254.5
255 | 43.246 | 0.0012632 | 0.044633 | 0.045896 | 1110.2 | 1688.5 | 2798.7 | 255
255.5 | 43.6157 | 0.0012644 | 0.044255 | 0.045519 | 1112.67 | 1685.8 | 2798.47 | 255.5
256 | 43.9854 | 0.0012657 | 0.043877 | 0.045143 | 1115.14 | 1683.1 | 2798.24 | 256
256.5 | 44.3551 | 0.0012669 | 0.043499 | 0.044766 | 1117.61 | 1680.4 | 2798.01 | 256.5
257 | 44.7248 | 0.0012682 | 0.043121 | 0.04439 | 1120.08 | 1677.7 | 2797.78 | 257
257.5 | 45.0945 | 0.0012694 | 0.042744 | 0.044013 | 1122.55 | 1675 | 2797.55 | 257.5
258 | 45.4642 | 0.0012706 | 0.042366 | 0.043636 | 1125.02 | 1672.3 | 2797.32 | 258
258.5 | 45.8339 | 0.0012719 | 0.041988 | 0.04326 | 1127.49 | 1669.6 | 2797.09 | 258.5
259 | 46.2036 | 0.0012731 | 0.04161 | 0.042883 | 1129.96 | 1666.9 | 2796.86 | 259
259.5 | 46.5733 | 0.0012744 | 0.041232 | 0.042507 | 1132.43 | 1664.2 | 2796.63 | 259.5
260 | 46.943 | 0.0012756 | 0.040854 | 0.04213 | 1134.9 | 1661.5 | 2796.4 | 260
260.5 | 47.3364 | 0.0012769 | 0.040511 | 0.041788 | 1137.4 | 1658.71 | 2796.11 | 260.5
261 | 47.7298 | 0.0012782 | 0.040168 | 0.041446 | 1139.9 | 1655.92 | 2795.82 | 261
261.5 | 48.1232 | 0.0012795 | 0.039824 | 0.041104 | 1142.4 | 1653.13 | 2795.53 | 261.5
262 | 48.5166 | 0.0012808 | 0.039481 | 0.040762 | 1144.9 | 1650.34 | 2795.24 | 262
262.5 | 48.91 | 0.0012822 | 0.039138 | 0.04042 | 1147.4 | 1647.55 | 2794.95 | 262.5
263 | 49.3034 | 0.0012835 | 0.038795 | 0.040078 | 1149.9 | 1644.76 | 2794.66 | 263
263.5 | 49.6968 | 0.0012848 | 0.038451 | 0.039736 | 1152.4 | 1641.97 | 2794.37 | 263.5
264 | 50.0902 | 0.0012861 | 0.038108 | 0.039394 | 1154.9 | 1639.18 | 2794.08 | 264
264.5 | 50.4836 | 0.0012874 | 0.037765 | 0.039052 | 1157.4 | 1636.39 | 2793.79 | 264.5
265 | 50.877 | 0.0012887 | 0.037421 | 0.03871 | 1159.9 | 1633.6 | 2793.5 | 265
265.5 | 51.2951 | 0.0012901 | 0.037108 | 0.038398 | 1162.43 | 1630.71 | 2793.14 | 265.5
266 | 51.7132 | 0.0012915 | 0.036794 | 0.038086 | 1164.96 | 1627.82 | 2792.78 | 266
266.5 | 52.1313 | 0.0012928 | 0.036481 | 0.037773 | 1167.49 | 1624.93 | 2792.42 | 266.5
267 | 52.5494 | 0.0012942 | 0.036167 | 0.037461 | 1170.02 | 1622.04 | 2792.06 | 267
267.5 | 52.9675 | 0.0012956 | 0.035853 | 0.037149 | 1172.55 | 1619.15 | 2791.7 | 267.5
268 | 53.3856 | 0.001297 | 0.03554 | 0.036837 | 1175.08 | 1616.26 | 2791.34 | 268
268.5 | 53.8037 | 0.0012984 | 0.035226 | 0.036525 | 1177.61 | 1613.37 | 2790.98 | 268.5
269 | 54.2218 | 0.0012997 | 0.034913 | 0.036212 | 1180.14 | 1610.48 | 2790.62 | 269
269.5 | 54.6399 | 0.0013011 | 0.034599 | 0.0359 | 1182.67 | 1607.59 | 2790.26 | 269.5
270 | 55.058 | 0.0013025 | 0.034286 | 0.035588 | 1185.2 | 1604.7 | 2789.9 | 270
270.5 | 55.5018 | 0.001304 | 0.033999 | 0.035303 | 1187.77 | 1601.69 | 2789.46 | 270.5
271 | 55.9456 | 0.0013054 | 0.033712 | 0.035018 | 1190.34 | 1598.68 | 2789.02 | 271
271.5 | 56.3894 | 0.0013069 | 0.033426 | 0.034732 | 1192.91 | 1595.67 | 2788.58 | 271.5
272 | 56.8332 | 0.0013083 | 0.033139 | 0.034447 | 1195.48 | 1592.66 | 2788.14 | 272
272.5 | 57.277 | 0.0013098 | 0.032852 | 0.034162 | 1198.05 | 1589.65 | 2787.7 | 272.5
273 | 57.7208 | 0.0013112 | 0.032566 | 0.033877 | 1200.62 | 1586.64 | 2787.26 | 273
273.5 | 58.1646 | 0.0013127 | 0.032279 | 0.033592 | 1203.19 | 1583.63 | 2786.82 | 273.5
274 | 58.6084 | 0.0013141 | 0.031992 | 0.033306 | 1205.76 | 1580.62 | 2786.38 | 274
274.5 | 59.0522 | 0.0013155 | 0.031706 | 0.033021 | 1208.33 | 1577.61 | 2785.94 | 274.5
275 | 59.496 | 0.001317 | 0.031419 | 0.032736 | 1210.9 | 1574.6 | 2785.5 | 275
275.5 | 59.9666 | 0.0013185 | 0.031156 | 0.032475 | 1213.49 | 1571.5 | 2784.99 | 275.5
276 | 60.4372 | 0.0013201 | 0.030894 | 0.032214 | 1216.08 | 1568.4 | 2784.48 | 276
276.5 | 60.9078 | 0.0013216 | 0.030631 | 0.031953 | 1218.67 | 1565.3 | 2783.97 | 276.5
277 | 61.3784 | 0.0013232 | 0.030369 | 0.031692 | 1221.26 | 1562.2 | 2783.46 | 277
277.5 | 61.849 | 0.0013247 | 0.030106 | 0.031431 | 1223.85 | 1559.1 | 2782.95 | 277.5
278 | 62.3196 | 0.0013262 | 0.029844 | 0.03117 | 1226.44 | 1556 | 2782.44 | 278
278.5 | 62.7902 | 0.0013278 | 0.029581 | 0.030909 | 1229.03 | 1552.9 | 2781.93 | 278.5
279 | 63.2608 | 0.0013293 | 0.029319 | 0.030648 | 1231.62 | 1549.8 | 2781.42 | 279
279.5 | 63.7314 | 0.0013309 | 0.029056 | 0.030387 | 1234.21 | 1546.7 | 2780.91 | 279.5
280 | 64.202 | 0.0013324 | 0.028794 | 0.030126 | 1236.8 | 1543.6 | 2780.4 | 280
280.5 | 64.7004 | 0.001334 | 0.028553 | 0.029887 | 1239.44 | 1540.37 | 2779.81 | 280.5
281 | 65.1988 | 0.0013357 | 0.028312 | 0.029647 | 1242.08 | 1537.14 | 2779.22 | 281
281.5 | 65.6972 | 0.0013373 | 0.028071 | 0.029408 | 1244.72 | 1533.91 | 2778.63 | 281.5
282 | 66.1956 | 0.0013389 | 0.02783 | 0.029169 | 1247.36 | 1530.68 | 2778.04 | 282
282.5 | 66.694 | 0.0013406 | 0.027589 | 0.02893 | 1250 | 1527.45 | 2777.45 | 282.5
283 | 67.1924 | 0.0013422 | 0.027348 | 0.02869 | 1252.64 | 1524.22 | 2776.86 | 283
283.5 | 67.6908 | 0.0013438 | 0.027107 | 0.028451 | 1255.28 | 1520.99 | 2776.27 | 283.5
284 | 68.1892 | 0.0013454 | 0.026866 | 0.028212 | 1257.92 | 1517.76 | 2775.68 | 284
284.5 | 68.6876 | 0.0013471 | 0.026625 | 0.027972 | 1260.56 | 1514.53 | 2775.09 | 284.5
285 | 69.186 | 0.0013487 | 0.026384 | 0.027733 | 1263.2 | 1511.3 | 2774.5 | 285
285.5 | 69.7135 | 0.0013504 | 0.026163 | 0.027513 | 1265.88 | 1507.93 | 2773.81 | 285.5
286 | 70.241 | 0.0013521 | 0.025941 | 0.027293 | 1268.56 | 1504.56 | 2773.12 | 286
286.5 | 70.7685 | 0.0013539 | 0.02572 | 0.027074 | 1271.24 | 1501.19 | 2772.43 | 286.5
287 | 71.296 | 0.0013556 | 0.025498 | 0.026854 | 1273.92 | 1497.82 | 2771.74 | 287
287.5 | 71.8235 | 0.0013573 | 0.025277 | 0.026634 | 1276.6 | 1494.45 | 2771.05 | 287.5
288 | 72.351 | 0.001359 | 0.025055 | 0.026414 | 1279.28 | 1491.08 | 2770.36 | 288
288.5 | 72.8785 | 0.0013607 | 0.024834 | 0.026194 | 1281.96 | 1487.71 | 2769.67 | 288.5
289 | 73.406 | 0.0013625 | 0.024612 | 0.025975 | 1284.64 | 1484.34 | 2768.98 | 289
289.5 | 73.9335 | 0.0013642 | 0.024391 | 0.025755 | 1287.32 | 1480.97 | 2768.29 | 289.5
290 | 74.461 | 0.0013659 | 0.024169 | 0.025535 | 1290 | 1477.6 | 2767.6 | 290
290.5 | 75.0186 | 0.0013678 | 0.023965 | 0.025333 | 1292.73 | 1474.09 | 2766.82 | 290.5
291 | 75.5762 | 0.0013696 | 0.023761 | 0.025131 | 1295.46 | 1470.58 | 2766.04 | 291
291.5 | 76.1338 | 0.0013714 | 0.023557 | 0.024928 | 1298.19 | 1467.07 | 2765.26 | 291.5
292 | 76.6914 | 0.0013733 | 0.023353 | 0.024726 | 1300.92 | 1463.56 | 2764.48 | 292
292.5 | 77.249 | 0.0013751 | 0.023149 | 0.024524 | 1303.65 | 1460.05 | 2763.7 | 292.5
293 | 77.8066 | 0.001377 | 0.022945 | 0.024322 | 1306.38 | 1456.54 | 2762.92 | 293
293.5 | 78.3642 | 0.0013789 | 0.022741 | 0.02412 | 1309.11 | 1453.03 | 2762.14 | 293.5
294 | 78.9218 | 0.0013807 | 0.022537 | 0.023917 | 1311.84 | 1449.52 | 2761.36 | 294
294.5 | 79.4794 | 0.0013825 | 0.022333 | 0.023715 | 1314.57 | 1446.01 | 2760.58 | 294.5
295 | 80.037 | 0.0013844 | 0.022129 | 0.023513 | 1317.3 | 1442.5 | 2759.8 | 295
295.5 | 80.626 | 0.0013864 | 0.02194 | 0.023327 | 1320.08 | 1438.84 | 2758.92 | 295.5
296 | 81.215 | 0.0013883 | 0.021752 | 0.02314 | 1322.86 | 1435.18 | 2758.04 | 296
296.5 | 81.804 | 0.0013903 | 0.021563 | 0.022954 | 1325.64 | 1431.52 | 2757.16 | 296.5
297 | 82.393 | 0.0013923 | 0.021375 | 0.022767 | 1328.42 | 1427.86 | 2756.28 | 297
297.5 | 82.982 | 0.0013943 | 0.021187 | 0.022581 | 1331.2 | 1424.2 | 2755.4 | 297.5
298 | 83.571 | 0.0013962 | 0.020998 | 0.022395 | 1333.98 | 1420.54 | 2754.52 | 298
298.5 | 84.16 | 0.0013982 | 0.02081 | 0.022208 | 1336.76 | 1416.88 | 2753.64 | 298.5
299 | 84.749 | 0.0014002 | 0.020622 | 0.022022 | 1339.54 | 1413.22 | 2752.76 | 299
299.5 | 85.338 | 0.0014021 | 0.020433 | 0.021835 | 1342.32 | 1409.56 | 2751.88 | 299.5
300 | 85.927 | 0.0014041 | 0.020245 | 0.021649 | 1345.1 | 1405.9 | 2751 | 300
300.5 | 86.5487 | 0.0014062 | 0.020071 | 0.021477 | 1347.93 | 1402.08 | 2750.01 | 300.5
301 | 87.1704 | 0.0014083 | 0.019896 | 0.021305 | 1350.76 | 1398.26 | 2749.02 | 301
301.5 | 87.7921 | 0.0014104 | 0.019722 | 0.021132 | 1353.59 | 1394.44 | 2748.03 | 301.5
302 | 88.4138 | 0.0014125 | 0.019548 | 0.02096 | 1356.42 | 1390.62 | 2747.04 | 302
302.5 | 89.0355 | 0.0014146 | 0.019373 | 0.020788 | 1359.25 | 1386.8 | 2746.05 | 302.5
303 | 89.6572 | 0.0014168 | 0.019199 | 0.020616 | 1362.08 | 1382.98 | 2745.06 | 303
303.5 | 90.2789 | 0.0014189 | 0.019025 | 0.020444 | 1364.91 | 1379.16 | 2744.07 | 303.5
304 | 90.9006 | 0.001421 | 0.01885 | 0.020271 | 1367.74 | 1375.34 | 2743.08 | 304
304.5 | 91.5223 | 0.0014231 | 0.018676 | 0.020099 | 1370.57 | 1371.52 | 2742.09 | 304.5
305 | 92.144 | 0.0014252 | 0.018502 | 0.019927 | 1373.4 | 1367.7 | 2741.1 | 305
305.5 | 92.7996 | 0.001427 | 0.018341 | 0.019768 | 1376.3 | 1363.69 | 2739.99 | 305.5
306 | 93.4552 | 0.0014288 | 0.01818 | 0.019608 | 1379.2 | 1359.68 | 2738.88 | 306
306.5 | 94.1108 | 0.0014305 | 0.018019 | 0.019449 | 1382.1 | 1355.67 | 2737.77 | 306.5
307 | 94.7664 | 0.0014323 | 0.017857 | 0.01929 | 1385 | 1351.66 | 2736.66 | 307
307.5 | 95.422 | 0.0014341 | 0.017696 | 0.019131 | 1387.9 | 1347.65 | 2735.55 | 307.5
308 | 96.0776 | 0.0014359 | 0.017535 | 0.018971 | 1390.8 | 1343.64 | 2734.44 | 308
308.5 | 96.7332 | 0.0014377 | 0.017374 | 0.018812 | 1393.7 | 1339.63 | 2733.33 | 308.5
309 | 97.3888 | 0.0014394 | 0.017213 | 0.018653 | 1396.6 | 1335.62 | 2732.22 | 309
309.5 | 98.0444 | 0.0014412 | 0.017052 | 0.018493 | 1399.5 | 1331.61 | 2731.11 | 309.5
310 | 98.7 | 0.001443 | 0.016891 | 0.018334 | 1402.4 | 1327.6 | 2730 | 310
310.5 | 99.391 | 0.001446 | 0.01674 | 0.018186 | 1405.37 | 1323.39 | 2728.76 | 310.5
311 | 100.082 | 0.0014489 | 0.016589 | 0.018038 | 1408.34 | 1319.18 | 2727.52 | 311
311.5 | 100.773 | 0.0014519 | 0.016439 | 0.017891 | 1411.31 | 1314.97 | 2726.28 | 311.5
312 | 101.464 | 0.0014548 | 0.016288 | 0.017743 | 1414.28 | 1310.76 | 2725.04 | 312
312.5 | 102.155 | 0.0014578 | 0.016137 | 0.017595 | 1417.25 | 1306.55 | 2723.8 | 312.5
313 | 102.846 | 0.0014608 | 0.015986 | 0.017447 | 1420.22 | 1302.34 | 2722.56 | 313
313.5 | 103.537 | 0.0014637 | 0.015836 | 0.017299 | 1423.19 | 1298.13 | 2721.32 | 313.5
314 | 104.228 | 0.0014667 | 0.015685 | 0.017152 | 1426.16 | 1293.92 | 2720.08 | 314
314.5 | 104.919 | 0.0014696 | 0.015534 | 0.017004 | 1429.13 | 1289.71 | 2718.84 | 314.5
315 | 105.61 | 0.0014726 | 0.015383 | 0.016856 | 1432.1 | 1285.5 | 2717.6 | 315
315.5 | 106.338 | 0.0014753 | 0.015243 | 0.016718 | 1435.15 | 1281.06 | 2716.21 | 315.5
316 | 107.066 | 0.001478 | 0.015103 | 0.016581 | 1438.2 | 1276.62 | 2714.82 | 316
316.5 | 107.794 | 0.0014807 | 0.014963 | 0.016443 | 1441.25 | 1272.18 | 2713.43 | 316.5
317 | 108.522 | 0.0014834 | 0.014822 | 0.016306 | 1444.3 | 1267.74 | 2712.04 | 317
317.5 | 109.25 | 0.0014861 | 0.014682 | 0.016168 | 1447.35 | 1263.3 | 2710.65 | 317.5
318 | 109.978 | 0.0014887 | 0.014542 | 0.01603 | 1450.4 | 1258.86 | 2709.26 | 318
318.5 | 110.706 | 0.0014914 | 0.014401 | 0.015893 | 1453.45 | 1254.42 | 2707.87 | 318.5
319 | 111.434 | 0.0014941 | 0.014261 | 0.015755 | 1456.5 | 1249.98 | 2706.48 | 319
319.5 | 112.162 | 0.0014968 | 0.014121 | 0.015618 | 1459.55 | 1245.54 | 2705.09 | 319.5
320 | 112.89 | 0.0014995 | 0.01398 | 0.01548 | 1462.6 | 1241.1 | 2703.7 | 320
320.5 | 113.657 | 0.0015024 | 0.013849 | 0.015352 | 1465.74 | 1236.39 | 2702.13 | 320.5
321 | 114.424 | 0.0015054 | 0.013718 | 0.015223 | 1468.88 | 1231.68 | 2700.56 | 321
321.5 | 115.191 | 0.0015083 | 0.013586 | 0.015095 | 1472.02 | 1226.97 | 2698.99 | 321.5
322 | 115.958 | 0.0015113 | 0.013455 | 0.014966 | 1475.16 | 1222.26 | 2697.42 | 322
322.5 | 116.725 | 0.0015142 | 0.013323 | 0.014837 | 1478.3 | 1217.55 | 2695.85 | 322.5
323 | 117.492 | 0.0015171 | 0.013192 | 0.014709 | 1481.44 | 1212.84 | 2694.28 | 323
323.5 | 118.259 | 0.0015201 | 0.01306 | 0.01458 | 1484.58 | 1208.13 | 2692.71 | 323.5
324 | 119.026 | 0.001523 | 0.012929 | 0.014452 | 1487.72 | 1203.42 | 2691.14 | 324
324.5 | 119.793 | 0.001526 | 0.012798 | 0.014323 | 1490.86 | 1198.71 | 2689.57 | 324.5
325 | 120.56 | 0.0015289 | 0.012666 | 0.014195 | 1494 | 1194 | 2688 | 325
325.5 | 121.367 | 0.0015322 | 0.012542 | 0.014074 | 1497.25 | 1188.97 | 2686.22 | 325.5
326 | 122.174 | 0.0015354 | 0.012418 | 0.013954 | 1500.5 | 1183.94 | 2684.44 | 326
326.5 | 122.981 | 0.0015387 | 0.012295 | 0.013833 | 1503.75 | 1178.91 | 2682.66 | 326.5
327 | 123.788 | 0.0015419 | 0.012171 | 0.013713 | 1507 | 1173.88 | 2680.88 | 327
327.5 | 124.595 | 0.0015452 | 0.012047 | 0.013592 | 1510.25 | 1168.85 | 2679.1 | 327.5
328 | 125.402 | 0.0015485 | 0.011923 | 0.013471 | 1513.5 | 1163.82 | 2677.32 | 328
328.5 | 126.209 | 0.0015517 | 0.011799 | 0.013351 | 1516.75 | 1158.79 | 2675.54 | 328.5
329 | 127.016 | 0.001555 | 0.011675 | 0.01323 | 1520 | 1153.76 | 2673.76 | 329
329.5 | 127.823 | 0.0015582 | 0.011551 | 0.01311 | 1523.25 | 1148.73 | 2671.98 | 329.5
330 | 128.63 | 0.0015615 | 0.011428 | 0.012989 | 1526.5 | 1143.7 | 2670.2 | 330
330.5 | 129.479 | 0.0015651 | 0.01131 | 0.012875 | 1529.88 | 1138.27 | 2668.15 | 330.5
331 | 130.328 | 0.0015688 | 0.011193 | 0.012762 | 1533.26 | 1132.84 | 2666.1 | 331
331.5 | 131.177 | 0.0015724 | 0.011076 | 0.012649 | 1536.64 | 1127.41 | 2664.05 | 331.5
332 | 132.026 | 0.001576 | 0.010959 | 0.012535 | 1540.02 | 1121.98 | 2662 | 332
332.5 | 132.875 | 0.0015796 | 0.010842 | 0.012422 | 1543.4 | 1116.55 | 2659.95 | 332.5
333 | 133.724 | 0.0015833 | 0.010725 | 0.012308 | 1546.78 | 1111.12 | 2657.9 | 333
333.5 | 134.573 | 0.0015869 | 0.010608 | 0.012195 | 1550.16 | 1105.69 | 2655.85 | 333.5
334 | 135.422 | 0.0015905 | 0.01049 | 0.012081 | 1553.54 | 1100.26 | 2653.8 | 334
334.5 | 136.271 | 0.0015942 | 0.010373 | 0.011968 | 1556.92 | 1094.83 | 2651.75 | 334.5
335 | 137.12 | 0.0015978 | 0.010256 | 0.011854 | 1560.3 | 1089.4 | 2649.7 | 335
335.5 | 138.013 | 0.0016019 | 0.010145 | 0.011747 | 1562.82 | 1084.53 | 2647.35 | 335.5
336 | 138.906 | 0.001606 | 0.010033 | 0.011639 | 1565.34 | 1079.66 | 2645 | 336
336.5 | 139.799 | 0.0016101 | 0.0099217 | 0.011532 | 1567.86 | 1074.79 | 2642.65 | 336.5
337 | 140.692 | 0.0016142 | 0.0098102 | 0.011424 | 1570.38 | 1069.92 | 2640.3 | 337
337.5 | 141.585 | 0.0016182 | 0.0096988 | 0.011317 | 1572.9 | 1065.05 | 2637.95 | 337.5
338 | 142.478 | 0.0016223 | 0.0095873 | 0.01121 | 1575.42 | 1060.18 | 2635.6 | 338
338.5 | 143.371 | 0.0016264 | 0.0094758 | 0.011102 | 1577.94 | 1055.31 | 2633.25 | 338.5
339 | 144.264 | 0.0016305 | 0.0093643 | 0.010995 | 1580.46 | 1050.44 | 2630.9 | 339
339.5 | 145.157 | 0.0016346 | 0.0092528 | 0.010887 | 1582.98 | 1045.57 | 2628.55 | 339.5
340 | 146.05 | 0.0016387 | 0.0091413 | 0.01078 | 1585.5 | 1040.7 | 2626.2 | 340
340.5 | 146.99 | 0.0016434 | 0.0090349 | 0.010678 | 1590.2 | 1033.27 | 2623.47 | 340.5
341 | 147.93 | 0.0016481 | 0.0089285 | 0.010577 | 1594.9 | 1025.84 | 2620.74 | 341
341.5 | 148.87 | 0.0016528 | 0.0088221 | 0.010475 | 1599.6 | 1018.41 | 2618.01 | 341.5
342 | 149.81 | 0.0016575 | 0.0087157 | 0.010373 | 1604.3 | 1010.98 | 2615.28 | 342
342.5 | 150.75 | 0.0016623 | 0.0086092 | 0.010271 | 1609 | 1003.55 | 2612.55 | 342.5
343 | 151.69 | 0.001667 | 0.0085028 | 0.01017 | 1613.7 | 996.12 | 2609.82 | 343
343.5 | 152.63 | 0.0016717 | 0.0083964 | 0.010068 | 1618.4 | 988.69 | 2607.09 | 343.5
344 | 153.57 | 0.0016764 | 0.00829 | 0.0099664 | 1623.1 | 981.26 | 2604.36 | 344
344.5 | 154.51 | 0.0016811 | 0.0081836 | 0.0098647 | 1627.8 | 973.83 | 2601.63 | 344.5
345 | 155.45 | 0.0016858 | 0.0080772 | 0.009763 | 1632.5 | 966.4 | 2598.9 | 345
345.5 | 156.44 | 0.0016913 | 0.0079753 | 0.0096666 | 1636.44 | 959.34 | 2595.78 | 345.5
346 | 157.43 | 0.0016969 | 0.0078733 | 0.0095702 | 1640.38 | 952.28 | 2592.66 | 346
346.5 | 158.42 | 0.0017024 | 0.0077714 | 0.0094738 | 1644.32 | 945.22 | 2589.54 | 346.5
347 | 159.41 | 0.0017079 | 0.0076695 | 0.0093774 | 1648.26 | 938.16 | 2586.42 | 347
347.5 | 160.4 | 0.0017135 | 0.0075676 | 0.009281 | 1652.2 | 931.1 | 2583.3 | 347.5
348 | 161.39 | 0.001719 | 0.0074656 | 0.0091846 | 1656.14 | 924.04 | 2580.18 | 348
348.5 | 162.38 | 0.0017245 | 0.0073637 | 0.0090882 | 1660.08 | 916.98 | 2577.06 | 348.5
349 | 163.37 | 0.00173 | 0.0072618 | 0.0089918 | 1664.02 | 909.92 | 2573.94 | 349
349.5 | 164.36 | 0.0017356 | 0.0071598 | 0.0088954 | 1667.96 | 902.86 | 2570.82 | 349.5
350 | 165.35 | 0.0017411 | 0.0070579 | 0.008799 | 1671.9 | 895.8 | 2567.7 | 350
350.5 | 166.392 | 0.0017478 | 0.0069572 | 0.008705 | 1676.37 | 887.6 | 2563.97 | 350.5
351 | 167.434 | 0.0017546 | 0.0068564 | 0.008611 | 1680.84 | 879.4 | 2560.24 | 351
351.5 | 168.476 | 0.0017613 | 0.0067557 | 0.008517 | 1685.31 | 871.2 | 2556.51 | 351.5
352 | 169.518 | 0.0017681 | 0.0066549 | 0.008423 | 1689.78 | 863 | 2552.78 | 352
352.5 | 170.56 | 0.0017748 | 0.0065542 | 0.008329 | 1694.25 | 854.8 | 2549.05 | 352.5
353 | 171.602 | 0.0017815 | 0.0064535 | 0.008235 | 1698.72 | 846.6 | 2545.32 | 353
353.5 | 172.644 | 0.0017883 | 0.0063527 | 0.008141 | 1703.19 | 838.4 | 2541.59 | 353.5
354 | 173.686 | 0.001795 | 0.006252 | 0.008047 | 1707.66 | 830.2 | 2537.86 | 354
354.5 | 174.728 | 0.0018018 | 0.0061512 | 0.007953 | 1712.13 | 822 | 2534.13 | 354.5
355 | 175.77 | 0.0018085 | 0.0060505 | 0.007859 | 1716.6 | 813.8 | 2530.4 | 355
355.5 | 176.868 | 0.0018172 | 0.0059498 | 0.007767 | 1721.36 | 804.54 | 2525.9 | 355.5
356 | 177.966 | 0.001826 | 0.005849 | 0.007675 | 1726.12 | 795.28 | 2521.4 | 356
356.5 | 179.064 | 0.0018347 | 0.0057483 | 0.007583 | 1730.88 | 786.02 | 2516.9 | 356.5
357 | 180.162 | 0.0018435 | 0.0056475 | 0.007491 | 1735.64 | 776.76 | 2512.4 | 357
357.5 | 181.26 | 0.0018522 | 0.0055468 | 0.007399 | 1740.4 | 767.5 | 2507.9 | 357.5
358 | 182.358 | 0.0018609 | 0.0054461 | 0.007307 | 1745.16 | 758.24 | 2503.4 | 358
358.5 | 183.456 | 0.0018697 | 0.0053453 | 0.007215 | 1749.92 | 748.98 | 2498.9 | 358.5
359 | 184.554 | 0.0018784 | 0.0052446 | 0.007123 | 1754.68 | 739.72 | 2494.4 | 359
359.5 | 185.652 | 0.0018872 | 0.0051438 | 0.007031 | 1759.44 | 730.46 | 2489.9 | 359.5
360 | 186.75 | 0.0018959 | 0.0050431 | 0.006939 | 1764.2 | 721.2 | 2485.4 | 360
360.5 | 187.908 | 0.0019079 | 0.0049383 | 0.0068462 | 1769.58 | 710.08 | 2479.66 | 360.5
361 | 189.066 | 0.0019199 | 0.0048335 | 0.0067534 | 1774.96 | 698.96 | 2473.92 | 361
361.5 | 190.224 | 0.0019319 | 0.0047287 | 0.0066606 | 1780.34 | 687.84 | 2468.18 | 361.5
362 | 191.382 | 0.0019439 | 0.0046239 | 0.0065678 | 1785.72 | 676.72 | 2462.44 | 362
362.5 | 192.54 | 0.001956 | 0.0045191 | 0.006475 | 1791.1 | 665.6 | 2456.7 | 362.5
363 | 193.698 | 0.001968 | 0.0044142 | 0.0063822 | 1796.48 | 654.48 | 2450.96 | 363
363.5 | 194.856 | 0.00198 | 0.0043094 | 0.0062894 | 1801.86 | 643.36 | 2445.22 | 363.5
364 | 196.014 | 0.001992 | 0.0042046 | 0.0061966 | 1807.24 | 632.24 | 2439.48 | 364
364.5 | 197.172 | 0.002004 | 0.0040998 | 0.0061038 | 1812.62 | 621.12 | 2433.74 | 364.5
365 | 198.33 | 0.002016 | 0.003995 | 0.006011 | 1818 | 610 | 2428 | 365
365.5 | 199.551 | 0.0020358 | 0.0083461 | 0.010382 | 1825.22 | 594.26 | 2419.48 | 365.5
366 | 200.772 | 0.0020555 | 0.012697 | 0.014753 | 1832.44 | 578.52 | 2410.96 | 366
366.5 | 201.993 | 0.0020753 | 0.017048 | 0.019124 | 1839.66 | 562.78 | 2402.44 | 366.5
367 | 203.214 | 0.002095 | 0.0214 | 0.023495 | 1846.88 | 547.04 | 2393.92 | 367
367.5 | 204.435 | 0.0021148 | 0.025751 | 0.027865 | 1854.1 | 531.3 | 2385.4 | 367.5
368 | 205.656 | 0.0021346 | 0.030102 | 0.032236 | 1861.32 | 515.56 | 2376.88 | 368
368.5 | 206.877 | 0.0021543 | 0.034453 | 0.036607 | 1868.54 | 499.82 | 2368.36 | 368.5
369 | 208.098 | 0.0021741 | 0.038804 | 0.040978 | 1875.76 | 484.08 | 2359.84 | 369
369.5 | 209.319 | 0.0021938 | 0.043155 | 0.045349 | 1882.98 | 468.34 | 2351.32 | 369.5
370 | 210.54 | 0.0022136 | 0.047506 | 0.04972 | 1890.2 | 452.6 | 2342.8 | 370
370.5 | 211.8237 | 0.0022922 | 0.041646 | 0.043938 | 1909.7625 | 409.7125 | 2319.475 | 370.5
371 | 213.1075 | 0.0023709 | 0.035785 | 0.038156 | 1929.325 | 366.825 | 2296.15 | 371
371.5 | 214.3912 | 0.0024495 | 0.029925 | 0.032374 | 1948.8875 | 323.9375 | 2272.825 | 371.5
372 | 215.675 | 0.0025281 | 0.024064 | 0.026593 | 1968.45 | 281.05 | 2249.5 | 372
372.5 | 216.9588 | 0.0026068 | 0.018204 | 0.020811 | 1988.0125 | 238.1625 | 2226.175 | 372.5
373 | 218.2425 | 0.0026854 | 0.012343 | 0.015029 | 2007.575 | 195.275 | 2202.85 | 373
373.5 | 219.5263 | 0.0027641 | 0.0064828 | 0.0092469 | 2027.1375 | 152.3875 | 2179.525 | 373.5
374 | 220.81 | 0.0028427 | 0.0006223 | 0.003465 | 2046.7 | 109.5 | 2156.2 | 374