## FTA
Fisica Tecnica Ambientale (FTA) - 22/09/2017
Matricola | 271338
1) Quali forme di energia possono essere utilizzate per il riscaldamento di un edificio? | [5 empty] | Matricola | 271338
Ammesse risposte multiple - +2 in caso di risposta esatta, -1 per ciascuna risposta errata | [5 empty] | A | 2
¨ Energia idraulica (mulini, turbine ad acqua) | [5 empty] | B | 7
¨ Energia eolica (pale eoliche) | [5 empty] | C | 1
¨ Entalpia dell’acqua calda (teleriscaldamento, pompe di calore ad acqua) | [5 empty] | D | 3
¨ Combustibili chimici (metano, gasolio, carbone, etc.) | [5 empty] | E | 3
¨ Energia elettrica (resistenze, pompe di calore) | [5 empty] | F | 8
¨ Energia solare (pannelli solari ad acqua)
¨ Fotovoltaico (pannelli fotovoltaici che azionano una pompa di calore elettrica)
¨ Geotermico (pompe di calore con sonda geotermica, pozzi di Lardarello, etc.)
2) Quale grandezza fisica produce la sensazione sonora nell’orecchio umano?
Una sola risposta, se esatta dà +5, se errata -3
¡ La potenza sonora
¡ La pressione sonora
¡ L’intensità sonora
¡ Il decibel
¡ La velocità delle particelle
¡ La densità di energia sonora
3) Che legame esiste fra illuminamento e radianza?
Ammesse risposte multiple - +4 in caso di risposta esatta, -2 per ciascuna risposta errata
¨ Sono la stessa cosa, infatti si misurano entrambe in lux (lumen/m2)
¨ Assumono lo stesso valore solo per una parete bianca (r=1)
¨ L’illuminamento è il flusso che incide su una superficie unitaria, la radianza è il flusso emesso da una superficie unitaria
¨ La radianza è riferita alla superficie apparente, l’illuminamento alla superficie reale
¨ La radianza è l’illuminamento per unità di superficie (lux/m2)
4) cosa rappresenta un valore di indoor air quality = 1 decipol?
Ammesse risposte multiple - +4 in caso di risposta esatta, -2 per ciascuna risposta errata
¨ E’ la minima variazione di qualità dell’aria percepibile da un essere umano
¨ E’ il valore di indoor air quality che si stabilisce in un locale avente un volume di 10 m3 al cui interno si trova una persona in quiete, che emette 1 olf.
¨ E’ il valore di indoor air quality che si stabilisce in un locale avente un ricambio d’aria 10 m3/h al cui interno si trova una persona in quiete, che emette 1 olf.
¨ E’ il valore di indoor air quality che si stabilisce in un locale avente un ricambio d’aria 10 l/s al cui interno si trova una persona in quiete, che emette 1 olf.
¨ E’ il valore di indoor air quality che si ritiene accettabile per un locale a destinazione residenziale o uffici
Esercizi: 3 pt. cadauno se esatti, 0 se errati
5) Attraverso un camino fuoriesce una portata di aria calda pari a 3+F kg/s, ad una temperatura di 200+E*10 °C. Determinare la potenza termica che potrebbe venire recuperata da uno scambiatore di calore, se la temperatura di uscita dallo stesso fosse di 40+E °C
La risposta deve contenere numero ed unità di misura, separati da uno spazio |  | = | 2067285 | W | Qpunto = Mpunto *cp *DeltaT
[5 empty] | DeltaT = | 187 | °C
6) Un suono puro a f=100+E*100 Hz ha una pressione sonora di 1+F/10 Pa. Determinare il livello sonoro ponderato “A”
La risposta deve contenere numero ed unità di misura, separati da uno spazio |  | Lp(A) = | 94.3112 | dB(A) | f = | 400 | Hz | p = | 1.8 | Pa
[5 empty] | AW = | -4.7736 | dB | Lp = | 99.0849 | dB
7) Calcolare la intensita’ luminosa di una lampada a LED che assorbe 10+F W, ha una efficienza luminosa di 100+E Lumen/W, ed il cui fascio e’ confinato in un angolo solido di 0.5+D/10 sterad.
La risposta deve contenere numero ed unità di misura, separati da uno spazio |  | I = | 2317.5 | cd | W = | 18 | W | Eta = | 103 | lm/W
[5 empty] | PHI = | 1854 | lm | Omega = | 0.8 | sterad
8) Un locale è dotato di riscaldamento a pannelli radianti a pavimento. Esso ha una superficie di 10+F m2; per venire riscaldato a 20 °C abbisogna di una potenza di 1000+E*20 W. Se il coefficiente di scambio termico sulla superficie del pavimento è pari a 6+D/2 W/m2K, determinare la temperature del pavimento.
La risposta deve contenere numero ed unità di misura, separati da uno spazio |  | Tp = | 27.8519 | °C | q = | 58.8889 | W/m2 | =h*DeltaT
[5 empty] | h = | 7.5 | W/m2K | DeltaT = q/h