## Principale
Esame di Fisica Tecnica Ambientale del 19/02/2016
Matricola | 251587
Quali delle seguenti grandezze ha un significato energetico?
Ammesse risposte multiple - +2 in caso di risposta esatta, -2 per ciascuna risposta errata
¨ Livello equivalente di pressione sonora (dB)
¨ Flusso luminoso (Lm)
¨ Intensità luminosa (Cd)
¨ Umidità relativa dell’aria (%)
¨ Entalpia specifica di una miscela d’aria e vapore (kJ/kg)
¨ Portata d’aria di un ventilatore (m3/s)
¨ Prevalenza di un ventilatore (Pa)
¨ Tensione Elettrica (V)
¨ Corrente Elettrica (A)
Quale è la corretta definizione di entalpia specifica di una miscela aria-vapore J
Una sola risposta, se esatta dà +3, se errata dà -3
¡ Rapporto fra entalpia e massa della miscela
¡ Rapporto fra entalpia e massa della sola aria secca
¡ Rapporto fra entalpia e massa del solo vapore d’acqua
¡ Rapporto fra entalpia e massa della sola acqua liquida
¡ E’ la normale entalpia specifica h, ma viene espressa in kJ/kg anziché in J/kg
A parità delle altre grandezze, quali di queste influenzano il valore del Potere Fonoisolante R di una parete ?
Ammesse risposte multiple - +2 in caso di risposta esatta, -2 per ciascuna risposta errata
¨ La superficie S della parete
¨ Lo spessore s della parete
¨ La massa M della parete
¨ La frequenza f del suono che la attraversa
¨ Il coeff. di assorbimento acustico a del materiale della parete
Identificare la corretta spiegazione della differenza fra temperatura di colore e indice di resa cromatica di una lampada
Una sola risposta, se esatta dà +3, se errata dà -3
¡ La temperatura di colore e l’indice di resa cromatica dicono entrambi quanto bella è la luce di una lampada (la “bella luce” è quella simile alla luce solare)
¡ L’indice di resa cromatica misura il grado di similitudine fra la luce della lampada e la luce solare, mentre la temperatura di colore dice se la luce è calda (elevata T. di colore) o fredda (bassa T. di colore).
¡ L’indice di resa cromatica misura il grado di similitudine fra la luce della lampada e la luce solare, mentre la temperatura di colore dice se la luce è calda (bassa T. di colore) o fredda (elevata T. di colore).
¡ L’indice di resa cromatica è inversamente proporzionale alla temperatura di colore
¡ Qualunque sia la temperatura di colore, l’indice di resa cromatica può essere eccellente (pari a 100)
Esercizi (3 pt. cadauno se giusti, 0 pt. se errati o non fatti)
Un ambiente contiene aria a 20+F °C ed U.R.=50+E/30 %. Usando il diagramma psicrometrico, determinare la temperatura di rugiada.
La risposta deve contenere numero ed unità di misura, separati da uno spazio |  |  | Tr = | 15.8069 | °C
Un ambiente contiene aria a 20+F °C ed U.R.=50+E/30 %. Usando il diagramma psicrometrico, determinare la temperatura di bulbo bagnato.
La risposta deve contenere numero ed unità di misura, separati da uno spazio |  |  | Tb = | 19.5797 | °C
Determinare il livello sonoro medio, su una superficie di misura emisferica avente una estensione S=100+F*10 m2 che racchiude una sorgente sonora, avente un livello di potenza LW=100+F dB, appoggiata
sopra un piano riflettente, all’aperto.
La risposta deve contenere numero ed unità di misura, separati da uno spazio |  | Lp = Lw - 10*log10(S) = |  | 84.6955 | dB
Determinare la potenza termica richiesta per riscaldare una portata d’aria di 0.2+F/40 m3/s da una temperatura di ingresso di 0 °C ad una temperatura di uscita di 20+E °C.
La risposta deve contenere numero ed unità di misura, separati da uno spazio |  | Q = V * Rho * cp * Dt = |  | 13646.6932 | W
|  |  | Rho = | 1.2932 | kg/m3
|  |  | cp,aria = | 1005 | J/kgK
All’interno di una cantina viene allestita una palestra di culturismo, frequentata da un max di 30+F persone, ciascuna delle quali emette 5+E olf.
Determinare la portata di ricambio d’aria affinchè il puzzo nel locale rimanga entro i 4 decipol.
La risposta deve contenere numero ed unità di misura, separati da uno spazio |  |  | V = 10*N*olf/dpol = | 1202.5 | l/s

## Calcoli
Matricola | 251587
A | 2
B | 5
C | 1 | EF = | 87
D | 5
E | 8
F | 7