## Principale
Esame di Fisica Tecnica del 08/4/2015
Matricola | 226980
|  |  | MIN | MAX
1° - Q = | 789.7473 | kJ | 752.1403 | 829.2347
2° - M = | 0.499 | kg | 0.47523 | 0.52395
3° - Hmax = | 30.581 | m | 29.1248 | 32.1101
4° - lmax = | 763.1579 | nm | 726.817 | 801.3158
5° - Lp = | 135.563 | dB | 129.1076 | 142.3412
6° - Qpunto = | 2822.7273 | W | 2688.3117 | 2963.8636
Quale delle seguenti affermazioni è vera? (solo una risposta ammessa – da -1 a +3 pt)
○ L'energia posseduta da un sistema si conserva sempre
○ L'energia posseduta da un sistema può solo diminuire, mai crescere
x L'energia posseduta da un sistema può diminuire o crescere, a seconda degli apporti di calore e/o di lavoro che il sistema riceve o cede
○ L'energia posseduta da un sistema viene sempre progressivamente degradata in calore
○ L'energia posseduta da un sistema dipende solo dalla sua temperatura
Che differenza c'è fra densitá e viscositá di un fluido? (solo una risposta ammessa – da -1 a +3 pt)
○ Nessuna, sono due termini equivalenti
○ Un fluido denso scorre lentamente, un fluido viscoso aderisce alle superfici
○ Un fluido ha elevata densitá quando é elevata la sua pressione, mentre ha elevata viscositá quando ha una elevata tensione superficiale
x Un fluido molto denso é molto pesante, mentre un fluido molto viscoso fa molto attrito.
○ L'olio da motore e' piu' denso dell'acqua, ma molto meno viscoso
Quali delle seguenti grandezze puo' essere espressa in dB? (sono ammesse risposte multiple, +/-1 pt cad.)
x La pressione sonora che agisce sull'orecchio umano
x La velocitá delle particelle d'aria
x La tensione elettrica alternata prodotta da un generatore di segnali
◻ Il pH di una soluzione chimica
◻ La temperatura in gradi Celsius
La potenza termica prodotta da una stufetta elettrica si calcola: (sono ammesse risposte multiple, +/-1 pt cad.)
◻ dalla tensione di alimentazione V dell'apparecchio, espressa in Volt
◻ dalla corrente I assorbita dall'apparecchio, espressa in Ampere
x E' data dal prodotto Tensione x Corrente (V · I)
◻ E' data dal rapporto Tensione / Corrente (V / I)
x E' data dal prodotto R · I2 (legge di Joule)
◻ E' data dal prodotto R · I (legge di Ohm)
x E' data dal rapporto V2 / R

## Calcoli
Matricola | 226980
A | 2
B | 2
C | 6 |  | EF = | 80
D | 9
E | 8
F | 0
1° Esercizio
l = | 3 | m
V = | 27 | mc
Tin = | 6 | °C
Tfn = | 29 | °C
Rho = | 1.2654 | kg/mc
M = | 34.166 | kg
cparia = | 1.005 | kJ/kgK
Q = | 789.7473 | kJ
2° Esercizio
UR = | 58 | %
x = | 0.014605 | kgv/kga
Macqua = | 0.499 | kg
3° Esercizio
prel = | 3 | bar | 0
Hmax = | 30.581 | m | 80
4° Esercizio
T1 = | 5000 | K
lmax1 = | 580 | nm
T2 = | 3800 | K
lmax2 = | 763.1579 | nm
5° Esercizio
p = | 120 | Pa
Lp = | 135.563 | dB
6° Esercizio
s = | 0.19 | m
Lambda = | 1 | W/mK
hi = | 6 | W/m2K
he = | 12 | W/2K
S = | 54 | m2
R1 = | 0.0030864 | K/W
R2 = | 0.0035185 | K/W
R3 = | 0.0015432 | K/W
Rtot = | 0.0081481 | K/W
Qpunto = | 2822.7273 | W