## Principale
Esame di Fisica Tecnica del 13/2/2015
Matricola | 123456
1° Esercizio |  |  | MIN | MAX
x3 = | 0.011351 | kgv/kga | 0.010319 | 0.012486
Potenza Raffredd. = | 87.759 | kW | 83.58 | 92.1469
Potenza Riscald. = | 15.245 | kW | 14.519 | 16.0073
2 - Domande (1 punto cadauna, attenzione a maiuscole-minuscole!)
1 | Indicare la corretta unità di misura SI della potenza di un motore o di una pompa: |  |  |  | W
2 | Indicare la corretta unità di misura SI della viscosità dinamica di un fluido: |  |  |  | Pa·s
3 | Come è definita la viscosità cinematica? |  |  |  | μ=ν/ρ
4 | Quale grandezza fisica si misura in Newton? |  |  |  | Forza
5 | Quanto vale la pressione atmosferica a livello del mare, in Pa? |  |  |  | 101325 | Pa
6 | Quale grandezza fisica è definita come rapporto fra un lavoro ed un tempo? |  |  |  | Potenza
7 | In moto laminare, quanto vale il fattore di attrito ξ ? |  |  |  | ξ=64/Re
8 | Se due livelli sonori sono pari a 10*F dB e 10*F + 2 dB, quanto vale la loro somma? |  |  |  | 64.1244 | dB
9 | Come è definito l'illuminamento E su una superficie? |  |  |  | E=Φ/S·cos(α)
10 | Qual è la resistenza termica di una parete di 10 m2, spessa 10+F cm, |  |  |  | 0.0016 | K/W
con λ=5+E W/mK?

## Calcoli
Matricola | 123456
A | 1
B | 2
C | 3
D | 4
E | 5
F | 6
1° Esercizio
Un impianto di climatizzazione preleva aria esterna alla temperatura di 30+C °C, UR=80+E % e deve erogare aria trattata alla temperatura di 20+F °C, UR=50+D %.
La portata di aria da trattare è pari a 1 + E/10 kga/s. |  |  |  |  | Leggo dal diagramma i seguenti valori:
T1 = | 33 | °C | Phi1 = | 0.85 | x1 = | 0.027424 | kgv/kga | J1 = | 103.2805 | kJ/kga
T2 = | 16.005 | °C | Phi2 = | 1 | x2 = | 0.011369 | kgv/kga | J2 = | 44.7745 | kJ/kga
T3 = | 26 | °C | Phi3 = | 0.54 | x3 = | 0.011351 | kgv/kga | J3 = | 54.9378 | kJ/kga
Mpunto,a = | 1.5 | kga/s
Disegnare la trasformazione sul diagramma psicrometrico sottostante (5 punti), indi determinare:
Titolo finale |  | x3 = | 0.011351 | kgv/kga | (5 punti)
Potenza batteria di raffreddamento |  |  | 87.759 | kW | (5 punti)
Potenza batteria di post riscaldamento |  |  | 15.245 | kW | (5 punti)
2 - Domande (1 punto cadauna, attenzione a maiuscole-minuscole!)
1 | Indicare la corretta unità di misura SI della potenza di un motore o di una pompa: | [7 empty] | W
2 | Indicare la corretta unità di misura SI della viscosità dinamica di un fluido: | [7 empty] | Pa·s
3 | Come è definita la viscosità cinematica? | [7 empty] | μ=ν/ρ
4 | Quale grandezza fisica si misura in Newton? | [7 empty] | Forza
5 | Quanto vale la pressione atmosferica a livello del mare, in Pa? | [7 empty] | 101325 | Pa
6 | Quale grandezza fisica è definita come rapporto fra un lavoro ed un tempo? | [7 empty] | Potenza
7 | In moto laminare, quanto vale il fattore di attrito ξ ? | [7 empty] | ξ=64/Re
8 | Se due livelli sonori sono pari a 10*F dB e 10*F + 2 dB, quanto vale la loro somma? | [7 empty] | 64.1244 | dB
9 | Come è definito l'illuminamento E su una superficie? | [7 empty] | E=Φ/S·cos(α)
10 | Qual è la resistenza termica di una parete di 10 m2, spessa 10+F cm, | [7 empty] | 0.0016 | K/W
con λ=5+E W/mK?
1
2
3